## Página 1
ORÇAMENTO
fl. 01/07
Nome da Obra: AMPLIAÇÃO E REFORMA DO CENTRO EDUCACIONAL MUNICIPAL RUDOLPHO WALTER SCHREINER
Área: 130,70 m²
Endereço: RUA LEOBERTO LEAL, N° 30 – BAIRRO AURORA |  |  |  | 23 |  |  | 19
Tipo de Intervenção: PROJETO EXECUTIVO
Item | Sinapi | Valor | Discriminação | Quant. | Unid. | Valor Unit. | Total | Geral
ORÇAMENTO
1.0 |  |  | SERVIÇOS INICIAIS/ABRIGO DE MATERIAIS
1.1 |  |  | Placa
1.1.1 | 4813 I. | 225 | PLACA DE OBRA (PARA CONSTRUCAO CIVIL) EM CHAPA GALVANIZADA *N. 22*, ADESIVADA, DE *2,4 X 1,2* M (SEM POSTES PARA FIXACAO) | 2.88 | m² | 276.75 | 797.04
1.1.2 | 6081 I. | 31.69 | ARGILA OU BARRO PARA ATERRO/REATERRO (COM TRANSPORTE ATE 10 KM) | 24 | m³ | 38.98 | 935.52
1.1.3 | 97083 | 2.87 | COMPACTAÇÃO MECÂNICA DE SOLO PARA EXECUÇÃO DE RADIER, PISO DE CONCRETO OU LAJE SOBRE SOLO, COM COMPACTADOR DE SOLOS A PERCUSSÃO | 130.73 | m² | 3.53 | 461.48
1.2 |  |  | Abrigo de materiais
1.2.1 | 98443 | 67.92 | PAREDE DE MADEIRA COMPENSADA PARA CONSTRUÇÃO TEMPORÁRIA EM CHAPA SIMPLES, INTERNA, COM ÁREA LÍQUIDA MAIOR OU IGUAL A 6 M², SEM VÃO | 27.5 | m² | 83.54 | 2297.35
1.2.2 | 94207 | 36.43 | TELHAMENTO COM TELHA ONDULADA DE FIBROCIMENTO E = 6 MM, COM RECOBRIMENTO LATERAL DE 1/4 DE ONDA PARA TELHADO COM INCLINAÇÃO MAIOR QUE 10°, COM ATÉ 2 ÁGUAS, INCLUSO IÇAMENTO | 14 | m² | 44.81 | 627.34
1.2.3 | 98460 | 96.76 | PISO PARA CONSTRUÇÃO TEMPORÁRIA EM MADEIRA, COM REAPROVEITAMENTO | 7.5 | m² | 119.01 | 892.58
1.2.4 | 10555 I. | 174.17 | PORTA DE MADEIRA, FOLHA MEDIA (NBR 15930) DE 800 X 2100 MM, DE 35 MM A 40 MM DE ESPESSURA, NUCLEO SEMI-SOLIDO (SARRAFEADO), CAPA LISA EM HDF | 1 | und | 214.23 | 214.23
|  |  | Total do item.......................................................................................................................................................................................................................................................................................................... |  |  |  |  | 6225.54
2.0 |  |  | REMOÇÕES / DEMOLIÇÕES
2.1 | 97631 | 2.8 | DEMOLIÇÃO DE ARGAMASSAS, DE FORMA MANUAL, SEM REAPROVEITAMENTO | 46.36 | m² | 3.44 | 159.48
2.2 | 98529 | 63.71 | CORTE RASO E RECORTE DE ÁRVORE COM DIÂMETRO DE TRONCO MAIOR OU IGUAL A 0,20 M E MENOR QUE 0,40 M. (Remoção 2 árvores interna do lote devido às intervenções necessárias no local) | 2 | und | 78.36 | 156.72
2.3 | 97622 | 47.39 | DEMOLIÇÃO DE ALVENARIA DE BLOCO FURADO, DE FORMA MANUAL, SEM REAPROVEITAMENTO. | 8.67 | m³ | 58.29 | 505.37
2.4 | 97633 | 15.29 | DEMOLIÇÃO DE REVESTIMENTO CERÂMICO, DE FORMA MANUAL, SEM REAPROVEITAM. | 92.42 | m² | 18.81 | 1738.42
2.5 | 97645 | 29.09 | REMOÇÃO DE JANELAS, DE FORMA MANUAL, SEM REAPROVEITAMENTO. | 14.5 | m² | 35.78 | 518.81
2.6 | 97644 | 7.83 | REMOÇÃO DE PORTAS, DE FORMA MANUAL, SEM REAPROVEITAMENTO. | 12 | m² | 9.63 | 115.56
2.7 | 97663 | 10.28 | REMOÇÃO DE LOUÇAS, DE FORMA MANUAL, SEM REAPROVEITAMENTO. | 13 | und | 12.64 | 164.32
2.8 | 97674 | 2.87 | REMOÇÃO DE TELHAS, DE FIBROCIMENTO, METÁLICA E CERÂMICA, DE FORMA MANUAL, SEM REAPROVEITAMENTO. | 120.85 | m² | 3.53 | 426.6
2.9 | 88316 | 18.05 | SERVENTE COM ENCARGOS COMPLEMENTARES (remoção da estrutura do telhado e demais itens) | 24 | H | 22.2 | 532.8
|  |  | Total do item.............................................................................................................................................................................................................................................................................. |  |  |  |  | 4318.08
3.0 |  |  | PISO GERAL
3.1 |  |  | Piso interno
3.1.1 | 4741 I. | 77.05 | PO DE PEDRA (POSTO PEDREIRA/FORNECEDOR, SEM FRETE) | 3.31 | m³ | 94.77 | 313.69
3.1.2 | 94994 | 89.05 | EXECUÇÃO DE PISO DE CONCRETO COM CONCRETO MOLDADO IN LOCO, FEITO EM OBRA, ACABAMENTO CONVENCIONAL, ESPESSURA 8 CM, ARMADO | 68.62 | m² | 109.53 | 7515.95
3.1.3 | 87620 | 26.59 | CONTRAPISO EM ARGAMASSA TRAÇO 1:4 (CIMENTO E AREIA), PREPARO MECÂNICO COM BETONEIRA 400 L, APLICADO EM ÁREAS SECAS SOBRE LAJE, ADERIDO, ACABAMENTO NÃO REFORÇADO, ESPESSURA 2CM | 49.27 | m² | 32.71 | 1611.62
3.1.4 | 87251 | 38.52 | REVESTIMENTO CERÂMICO PARA PISO COM PLACAS TIPO ESMALTADA EXTRA DE DIMENSÕES 45X45 CM APLICADA EM AMBIENTES DE ÁREA MAIOR QUE 10 M2 (antiderrapante) | 133.88 | m² | 47.38 | 6343.23
3.1.5 | 87251 | 38.52 | REVESTIMENTO CERÂMICO PARA PISO COM PLACAS TIPO ESMALTADA EXTRA DE DIMENSÕES 45X45 CM APLICADA EM AMBIENTES DE ÁREA MAIOR QUE 10 M2 (liso) | 40.36 | m² | 47.38 | 1912.26
3.1.6 | 88649 | 6.53 | RODAPÉ CERÂMICO DE 7CM DE ALTURA COM PLACAS TIPO ESMALTADA EXTRA DE DIMENSÕES 45X45CM | 49.7 | m² | 8.03 | 399.09
3.2 |  |  | Piso externo área de brincar/ piso do abrigo para os recipientes de gás/laje armada para o abrigo
3.2.1 | 4741 I. | 77.05 | PO DE PEDRA (POSTO PEDREIRA/FORNECEDOR, SEM FRETE) | 4.88 | m³ | 94.77 | 462.48
3.2.2 | 94993 | 72.04 | EXECUÇÃO DE PASSEIO (CALÇADA) OU PISO DE CONCRETO COM CONCRETO MOLDADO IN LOCO, USINADO, ACABAMENTO CONVENCIONAL, ESPESSURA 6 CM, ARMADO. | 107.05 | m² | 88.61 | 9485.7
3.2.3 | 95952 | 1840.26 | EXECUÇÃO DE ESTRUTURAS DE CONCRETO ARMADO CONVENCIONAL, PARA EDIFICAÇÃO HABITACIONAL MULTIFAMILIAR (PRÉDIO), FCK = 25 MPA. (laje em concreto armado para o abrigo dos recipientes de gás) | 0.29 | m³ | 2263.52 | 656.42
|  |  | Total do item.............................................................................................................................................................................................................................................................................. |  |  |  |  | 28700.44
4.0 |  |  | ALVENARIA / REVESTIMENTOS
4.1 |  |  | Alvenaria de fechamento - BLOCOS ESPESSURA DE 14CM
4.1.1 | 103334 | 118.95 | ALVENARIA DE VEDAÇÃO DE BLOCOS CERÂMICOS FURADOS NA HORIZONTAL DE 14X9X19 CM (ESPESSURA 14 CM, BLOCO DEITADO) E ARGAMASSA DE ASSENTAMENTO COM PREPARO EM BETONEIRA. | 346.55 | m² | 146.31 | 50703.73
4.2 |  |  | Vergas e contra-vergas
4.2.1 | 93183 | 58.36 | VERGA PRÉ-MOLDADA PARA JANELAS COM MAIS DE 1,5 M DE VÃO | 41.25 | ml | 71.78 | 2960.93
4.2.2 | 93195 | 53.76 | CONTRAVERGA PRÉ-MOLDADA PARA VÃOS DE MAIS DE 1,5 M DE COMPRIMENTO | 33.75 | ml | 66.12 | 2231.55
4.3 |  |  | Revestimento paredes internas
4.3.1 | 87878 | 4.15 | CHAPISCO APLICADO EM ALVENARIAS E ESTRUTURAS DE CONCRETO INTERNAS, COM COLHER DE PEDREIRO. ARGAMASSA TRAÇO 1:3 COM PREPARO MANUAL | 334.8 | m² | 5.1 | 1707.48
4.3.2 | 87547 | 15.96 | MASSA ÚNICA, PARA RECEBIMENTO DE PINTURA, EM ARGAMASSA TRAÇO 1:2:8, PREPARO MECÂNICO COM BETONEIRA 400L, APLICADA MANUALMENTE EM FACES INTERNAS DE PAREDES, ESPESSURA DE 10MM, COM EXECUÇÃO DE TALISCAS | 194.85 | m² | 19.63 | 3824.91
4.3.3 | 87545 | 18.65 | EMBOÇO, PARA RECEBIMENTO DE CERÂMICA, EM ARGAMASSA TRAÇO 1:2:8, PREPARO MECÂNICO COM BETONEIRA 400L, APLICADO MANUALMENTE EM FACES INTERNAS DE PAREDES, PARA AMBIENTE COM ÁREA MENOR QUE 5M2, ESPESSURA DE 10MM, COM EXECUÇÃO DE TALISCAS | 241.72 | m² | 22.94 | 5545.06
4.3.4 | 87269 | 45.83 | REVESTIMENTO CERÂMICO PARA PAREDES INTERNAS COM PLACAS TIPO ESMALTADA EXTRA DE DIMENSÕES 25X35 CM APLICADAS EM AMBIENTES DE ÁREA MAIOR QUE 5M² NA ALTURA INTEIRA DAS PAREDES | 241.72 | m² | 56.37 | 13625.76
4.3.5 | 88485 | 2.33 | APLICAÇÃO DE FUNDO SELADOR ACRÍLICO EM PAREDES, UMA DEMÃO | 194.85 | m² | 2.87 | 559.22
4.3.6 | 88489 | 13.14 | APLICAÇÃO MANUAL DE PINTURA COM TINTA LÁTEX ACRÍLICA EM PAREDES, DUAS DEMÃOS. | 212.85 | m² | 16.16 | 3439.66
4.1 |  |  | Revestimento paredes externas
4.4.1 | 87905 | 7.91 | CHAPISCO APLICADO EM ALVENARIA (COM PRESENÇA DE VÃOS) E ESTRUTURAS DE CONCRETO DE FACHADA, COM COLHER DE PEDREIRO. ARGAMASSA TRAÇO 1:3 COM PREPARO EM BETONEIRA 400L. | 208.43 | m² | 9.73 | 2028.02
4.4.2 | 87547 | 15.96 | MASSA ÚNICA, PARA RECEBIMENTO DE PINTURA, EM ARGAMASSA TRAÇO 1:2:8, PREPARO MECÂNICO COM BETONEIRA 400L, APLICADA MANUALMENTE EM FACES INTERNAS DE PAREDES, ESPESSURA DE 10MM, COM EXECUÇÃO DE TALISCAS | 208.43 | m² | 19.63 | 4091.48
4.4.3 | 88485 | 2.33 | APLICAÇÃO DE FUNDO SELADOR ACRÍLICO EM PAREDES, UMA DEMÃO | 208.43 | m² | 2.87 | 598.19
4.4.4 | 88489 | 13.14 | APLICAÇÃO MANUAL DE PINTURA COM TINTA LÁTEX ACRÍLICA EM PAREDES, DUAS DEMÃOS. | 208.43 | m² | 16.16 | 3368.23
|  |  | Total do item.............................................................................................................................................................................................................................................................................. |  |  |  |  | 94684.22
5.0 |  |  | IMPERMEABILIZAÇÃO
5.1 |  |  | Vigas baldrame
5.1.1 | 98557 | 29.63 | IMPERMEABILIZAÇÃO DE SUPERFÍCIE COM EMULSÃO ASFÁLTICA, 2 DEMÃOS | 33 | m² | 36.44 | 1202.52
|  |  | Total do item..................................................................................................................................................................................................................................................................................... |  |  |  |  | 1202.52
6.0 |  |  | GRANITOS / DIVISÓRIAS DOS SANITÁRIOS
6.1 |  |  | Bancadas
6.1.1 | Composição 1 | 606.79 | BANCADA DE GRANITO CINZA POLIDO - FORNECIMENTO E INSTAÇÃO (bancadas com apoio das muretas de alvenaria) | 7.92 | m² | 746.35 | 5911.09
6.1.2 | 103334 | 118.95 | ALVENARIA DE VEDAÇÃO DE BLOCOS CERÂMICOS FURADOS NA HORIZONTAL DE 14X9X19 CM (ESPESSURA 14 CM, BLOCO DEITADO) E ARGAMASSA DE ASSENTAMENTO COM PREPARO EM BETONEIRA. | 4.32 | m² | 146.31 | 632.06
6.1.3 | 87878 | 4.15 | CHAPISCO APLICADO EM ALVENARIAS E ESTRUTURAS DE CONCRETO INTERNAS, COM COLHER DE PEDREIRO. ARGAMASSA TRAÇO 1:3 COM PREPARO MANUAL | 10.26 | m² | 5.1 | 52.33
6.1.4 | 87547 | 15.96 | MASSA ÚNICA, PARA RECEBIMENTO DE PINTURA, EM ARGAMASSA TRAÇO 1:2:8, PREPARO MECÂNICO COM BETONEIRA 400L, APLICADA MANUALMENTE EM FACES INTERNAS DE PAREDES, ESPESSURA DE 10MM, COM EXECUÇÃO DE TALISCAS | 10.26 | m² | 19.63 | 201.4
6.1.5 | 87269 | 45.83 | REVESTIMENTO CERÂMICO PARA PAREDES INTERNAS COM PLACAS TIPO ESMALTADA EXTRA DE DIMENSÕES 25X35 CM APLICADAS EM AMBIENTES DE ÁREA MAIOR QUE 5M² NA ALTURA INTEIRA DAS PAREDES | 10.26 | m² | 56.37 | 578.36
6.2 |  |  | Peitoril das janelas
6.2.1 | 101965 | 131.94 | PEITORIL LINEAR EM GRANITO OU MÁRMORE, L = 15CM, COMPRIMENTO DE ATÉ 2M , ASSENTADO COM ARGAMASSA 1:6 COM ADITIVO - COM PINGADEIRA | 28.4 | m | 162.29 | 4609.04
6.3 |  |  | Divisória de granilite para o sanitário dos professores
6.3.1 | 102257 | 270.54 | DIVISORIA SANITÁRIA, TIPO CABINE, EM PAINEL DE GRANILITE, ESP = 3CM, ASSENTADO COM ARGAMASSA COLANTE AC III-E, EXCLUSIVE FERRAGENS. | 29.02 | ml | 332.76 | 9656.7
|  |  | Total do item......................................................................................................................................................................................................................................................... |  |  |  |  | 11984.28
7.0 |  |  | ESQUADRIAS
7.1 |  |  | JANELAS EM ALUMÍNIO - VIDRO LISO 8mm
7.1.1 | 94573 | 434.33 | JANELA DE ALUMÍNIO DE CORRER COM 4 FOLHAS PARA VIDROS, COM VIDROS, BATENTE, ACABAMENTO COM ACETATO OU BRILHANTE E FERRAGENS. EXCLUSIVE ALIZAR E CONTRAMARCO. FORNECIMENTO E INSTALAÇÃO | 12.65 | m² | 534.23 | 6758.01
7.1.2 | 100674 | 631.45 | JANELA FIXA DE ALUMÍNIO PARA VIDRO, COM VIDRO, BATENTE E FERRAGENS. EXCLUSIVE ACABAMENTO, ALIZAR E CONTRAMARCO. FORNECIMENTO E INSTALAÇÃO | 6.3 | m² | 776.68 | 4893.08
7.1.3 | Cotação | 336.17 | EXAUSTOR PARA BANHEIRO COM DIÂMETRO MÉDIO DE Ø20cm - FUNCIONA COM ELETRICIDADE (Parede do novo sanitário feminino) | 1 | und | 400.04 | 400.04
7.1.4 | 102180 | 359.19 | INSTALAÇÃO DE VIDRO TEMPERADO, E = 8 MM, ENCAIXADO EM PERFIL U. | 8.18 | m² | 441.8 | 3613.92
7.1.5 | 99861 | 489.87 | GRADIL EM FERRO FIXADO EM VÃOS DE JANELAS, FORMADO POR BARRAS CHATAS DE 25X4,8 MM. | 12.65 | m² | 602.54 | 7622.13
7.1.6 | 94569 | 577.86 | JANELA DE ALUMÍNIO TIPO MAXIM-AR, COM VIDROS, BATENTE E FERRAGENS. EXCLUSIVE ALIZAR, ACABAMENTO E CONTRAMARCO. FORNECIMENTO E INSTALAÇÃO | 4.19 | m² | 710.77 | 2978.13
7.2 |  |  | JANELAS EM FERRO/BASCULANTE - VIDRO LISO 8mm
7.2.1 | 94559 | 531.07 | JANELA DE AÇO TIPO BASCULANTE PARA VIDROS, COM BATENTE, FERRAGENS E PINTURA ANTICORROSIVA. EXCLUSIVE VIDROS, ACABAMENTO, ALIZAR E CONTRAMARCO. FORNECIMENTO E INSTALAÇÃO | 7.43 | m² | 653.22 | 4853.42
7.2.2 | 102168 | 320.4 | INSTALAÇÃO DE VIDRO LISO INCOLOR, E = 8 MM, EM ESQUADRIA DE ALUMÍNIO OU PVC, FIXADO COM BAGUETE. | 7.43 | m² | 394.09 | 2928.09
7.3 |  |  | PORTAS
7.3.1 |  |  | Itens para porta sanitário adaptado
7.3.1.1 | 5080 I. | 20.89 | PUXADOR CENTRAL, TIPO ALCA, EM ZAMAC CROMADO, COM ROSETAS, PARA PORTAS | 1 | und | 25.69 | 25.69
7.3.1.2 | 10851 I. | 57.96 | PLACA DE ACRILICO TRANSPARENTE ADESIVADA PARA SINALIZACAO DE PORTAS, BORDA POLIDA, DE *25 X 8*, E = 6 MM (NAO INCLUI ACESSORIOS PARA FIXACAO) (ver figura 46 do item 5.3.5.3) | 1 | und | 71.29 | 71.29
7.3.1.3 | Cotação | 220.49 | ALARME PARA SANITÁRIO PcD COM 2 BOTÕES E COM FIO - ACIONADOR INTERNO E SIRENE EXTERNA (ADESIVOS COM SINALIZAÇÃO EM CONFORMIDADE COM A NORMA 9050) | 1 | und | 262.38 | 262.38
7.3.2 |  |  | Alumínio na cor branca
7.3.2.1 | 91341 | 692.98 | PORTA EM ALUMÍNIO DE ABRIR TIPO VENEZIANA COM GUARNIÇÃO, FIXAÇÃO COM PARAFUSOS - FORNECIMENTO E INSTALAÇÃO (veneziana) | 19.56 | m² | 852.37 | 16672.36
7.3.2.2 | 91338 | 910.65 | PORTA DE ALUMÍNIO DE ABRIR COM LAMBRI, COM GUARNIÇÃO, FIXAÇÃO COM PARAFUSOS - FORNECIMENTO E INSTALAÇÃO. (liso) | 5.46 | m² | 1120.1 | 6115.75
7.3.3 |  |  | Sanfonada em PVC
7.3.3.1 | Cotação | 140.68 | PORTA SANFONADA 0,80mx2,10m PVC Branca | 4 | und | 167.41 | 669.64
|  |  | Total do item......................................................................................................................................................................................................................................................... |  |  |  |  | 57863.93
8.0 |  |  | ACESSIBILIDADE INTERNA
8.1 |  |  | Guias podotáteis - emborrachadas coladas sobre o piso
8.1.1 | 101736 | 95.09 | PISO DE BORRACHA PASTILHADO, ESPESSURA 3,5MM, FIXADO COM ADESIVO ACRÍLICO (podotátil de alerta) | 13.8 | m | 113.16 | 1561.61
8.1.2 | 101737 | 114.71 | PISO DE BORRACHA CANELADO, ESPESSURA 3,5MM, FIXADO COM ADESIVO ACRÍLICO (podotátil direcional) | 15.1 | m | 136.5 | 2061.15
8.2 |  |  | Argamassa para preenchimento e correção dos desníveis internos
8.2.1 | 94990 | 562.7 | EXECUÇÃO PISO DE CONCRETO COM CONCRETO MOLDADO IN LOCO, FEITO EM OBRA, ACABAMENTO CONVENCIONAL, NÃO ARMADO. | 4.86 | m³ | 669.61 | 3254.3
8.3 |  |  | Plataforma elevatória enclausurada
8.3.1 | Cotação | 43600 | PLATAFORMA ELEVATÓRIA ENCLAUSURADA | 1 | m | 51884 | 51884
(Equipamento deverá seguir todas as normativas pertinentes)
|  |  | Total do item......................................................................................................................................................................................................................................................... |  |  |  |  | 58761.06
9.0 |  |  | TELHAMENTO / CAPTAÇÃO DAS ÁGUAS PLUVIAIS
9.1 |  |  | Remoção de parte do beiral e telhas
9.1.1 | 88316 | 18.05 | SERVENTE COM ENCARGOS COMPLEMENTARES | 16 | H | 22.2 | 355.2
9.2 |  |  | Estrutura e telhamento
9.2.1 | 94207 | 45.54 | TELHAMENTO COM TELHA ONDULADA DE FIBROCIMENTO E = 6 MM, COM RECOBRIMENTO LATERAL DE 1/4 DE ONDA PARA TELHADO COM INCLINAÇÃO MAIOR QUE 10°, COM ATÉ 2 ÁGUAS, INCLUSO IÇAMENTO. | 208.05 | m² | 56.01 | 11652.88
9.2.2 | 94223 | 78.53 | CUMEEIRA PARA TELHA DE FIBROCIMENTO ONDULADA E = 6 MM, INCLUSO ACESSÓRIOS DE FIXAÇÃO E IÇAMENTO. | 12.9 | m | 96.59 | 1246.01
9.2.3 | 92543 | 21.48 | TRAMA DE MADEIRA COMPOSTA POR TERÇAS PARA TELHADOS DE ATÉ 2 ÁGUAS TELHA ONDULADA DE FIBROCIMENTO, METÁLICA, PLÁSTICA OU TERMOACÚSTICA INCLUSO TRANSPORTE VERTICAL | 208.05 | m² | 26.42 | 5496.68
9.2.4 | 92566 | 22.17 | FABRICAÇÃO E INSTALAÇÃO DE ESTRUTURA PONTALETADA DE MADEIRA NÃO APARELHADA PARA TELHADOS COM ATÉ 2 ÁGUAS E PARA TELHA ONDULADA DE FIBROCIMENTO, METÁLICA, PLÁSTICA OU TERMOACÚSTICA, INCLUSO TRANSPORTE VERTICAL (Para montagem das tesouras) | 208.05 | m² | 27.27 | 5673.52
9.3 |  |  | Forro interno e beiral em PVC
9.3.1 | 96485 | 64.7 | FORRO EM RÉGUAS DE PVC, LISO, PARA AMBIENTES RESIDENCIAIS, INCLUSIVE E STRUTURA DE FIXAÇÃO. | 247.95 | m² | 79.58 | 19731.86
9.3.2 | 36250 I. | 5.39 | RODAFORRO EM PVC, PARA FORRO DE PVC, COMPRIMENTO 6 M (equivale a 53 barras) | 205.2 | m | 6.63 | 1360.48
9.3.3 | 3993 I. | 111.89 | TABUA APARELHADA *2,5 X 15* CM, EM MACARANDUBA, ANGELIM OU EQUIVALENTE DA REGIAO (espelho para as abas/beiriais) | 11.63 | m² | 137.62 | 1600.52
9.4 |  |  | Captação das águas pluviais
9.4.1 | 94228 | 95.42 | CALHA EM CHAPA DE AÇO GALVANIZADO NÚMERO 24, DESENVOLVIMENTO DE 50 CM, INCLUSO TRANSPORTE VERTICAL. | 34.25 | ml | 117.37 | 4019.92
9.4.2 | 94231 | 56.57 | RUFO EM CHAPA DE AÇO GALVANIZADO NÚMERO 24, CORTE DE 25 CM, INCLUSO TRANSPORTE VERTICAL. | 51.1 | ml | 69.58 | 3555.54
9.4.3 | 101979 | 50.58 | CHAPIM (RUFO CAPA) EM AÇO GALVANIZADO, CORTE 33. (acabamento sobre a platibanda) | 25.8 | ml | 62.21 | 1605.02
9.4.4 | 89578 | 38.63 | TUBO PVC, SÉRIE R, ÁGUA PLUVIAL, DN 100 MM, FORNECIDO E INSTALADO EM CONDUTORES VERTICAIS DE ÁGUAS PLUVIAIS. | 8 | ml | 47.51 | 380.08
9.4.5 | 89580 | 76.45 | TUBO PVC, SÉRIE R, ÁGUA PLUVIAL, DN 150 MM, FORNECIDO E INSTALADO EM CONDUTORES VERTICAIS DE ÁGUAS PLUVIAIS. | 15 | und | 94.03 | 1410.45
|  |  | Total do item.............................................................................................................................................................................................................................................................................. |  |  |  |  | 58088.16
10.0 |  |  | INSTALAÇÕES HIDROSSANITÁRIAS
10.1 |  |  | INSTALAÇÕES SANITÁRIAS
10.1.1 |  |  | Equipamentos para sanitários PcD
10.1.1.1 | 95471 | 483.4 | VASO SANITARIO SIFONADO CONVENCIONAL PARA PCD SEM FURO FRONTAL COM LOUÇA BRANCA SEM ASSENTO - FORNECIMENTO E INSTALAÇÃO. | 1 | und | 594.58 | 594.58
10.1.1.2 | 100878 | 416.25 | VASO SANITÁRIO SIFONADO COM CAIXA ACOPLADA, LOUÇA BRANCA - PADRÃO ALTO - FORNECIMENTO E INSTALAÇÃO | 6 | und | 511.99 | 3071.94
10.1.1.3 | 100849 | 38.49 | ASSENTO SANITÁRIO CONVENCIONAL - FORNECIMENTO E INSTALACAO | 7 | und | 47.34 | 331.38
10.1.1.4 | 100848 | 350.3 | VASO SANITÁRIO INFANTIL LOUÇA BRANCA - FORNECIMENTO E INSTALACAO | 4 | und | 430.87 | 1723.48
10.1.1.5 | 100851 | 76.91 | ASSENTO SANITÁRIO INFANTIL - FORNECIMENTO E INSTALACAO | 4 | und | 94.6 | 378.4
10.1.1.6 | 100858 | 534.55 | MICTÓRIO SIFONADO LOUÇA BRANCA PADRÃO MÉDIO FORNECIMENTO E INSTALAÇÃO. | 1 | und | 657.5 | 657.5
10.1.1.7 | 95544 | 43.47 | PAPELEIRA DE PAREDE EM METAL CROMADO SEM TAMPA, INCLUSO FIXAÇÃO | 11 | und | 53.47 | 588.17
10.1.1.8 | 37401 I. | 54.66 | TOALHEIRO PLASTICO TIPO DISPENSER PARA PAPEL TOALHA INTERFOLHADO | 5 | und | 67.23 | 336.15
10.1.1.9 | 95547 | 61.61 | SABONETEIRA PLASTICA TIPO DISPENSER PARA SABONETE LIQUIDO COM RESERVATORIO 800 A 1500 ML, INCLUSO FIXAÇÃO | 5 | und | 75.78 | 378.9
10.1.1.10 | 86904 | 125.76 | LAVATÓRIO LOUÇA BRANCA SUSPENSO, 29,5 X 39CM OU EQUIVALENTE, PADRÃO POPULAR - FORNECIMENTO E INSTALAÇÃO | 1 | und | 154.68 | 154.68
10.1.1.11 | 86920 | 660.2 | TANQUE DE LOUÇA BRANCA COM COLUNA, 30L OU EQUIVALENTE, INCLUSO SIFÃO FLEXÍVEL EM PVC, VÁLVULA PLÁSTICA E TORNEIRA DE METAL CROMADO PADRÃO POPULAR - FORNECIMENTO E INSTALAÇÃO | 1 | und | 812.05 | 812.05
10.1.1.12 | 86909 | 122.65 | TORNEIRA CROMADA TUBO MÓVEL, DE MESA, 1/2 OU 3/4, PARA PIA DE COZINHA, PADRÃO ALTO - FORNECIMENTO E INSTALAÇÃO | 1 | und | 150.86 | 150.86
10.1.1.13 | 36796 I. | 139.24 | TORNEIRA CROMADA DE MESA PARA LAVATORIO TEMPORIZADA PRESSAO BICA BAIXA | 12 | und | 171.27 | 2055.24
10.1.1.14 | 11777 I. | 126.52 | TORNEIRA ELETRICA DE PAREDE, BICA ALTA, PARA COZINHA, 5500 W (110/220 V) | 1 | und | 155.62 | 155.62
10.1.1.15 | 86900 | 183.05 | CUBA DE EMBUTIR RETANGULAR DE AÇO INOXIDÁVEL, 46 X 30 X 12 CM - FORNECIMENTO E INSTALAÇÃO | 2 | und | 225.15 | 450.3
10.1.1.16 | 86901 | 121.65 | CUBA DE EMBUTIR OVAL EM LOUÇA BRANCA, 35 X 50CM OU EQUIVALENTE - FORNECIMENTO E INSTALAÇÃO | 11 | und | 149.63 | 1645.93
10.1.2 |  |  | Barras de apoio
10.1.2.1 |  |  | Nas Bacias sanitárias
10.1.2.1.1 | 36220 I. | 125 | BARRA DE APOIO RETA, EM ALUMINIO, COMPRIMENTO 70CM, DIAMETRO MINIMO 3 CM | 1 | und | 153.75 | 153.75
10.1.2.1.2 | 36080 I. | 135.2 | BARRA DE APOIO RETA, EM ALUMINIO, COMPRIMENTO 80 CM, DIAMETRO MINIMO 3 CM | 2 | und | 166.3 | 332.6
10.1.2.2 |  |  | Nos Lavatórios - barra lateral e barra vertical
10.1.2.2.1 | Cotação | 78.95 | BARRA DE APOIO LATERAL EM FORMATO DE "U" (0,76m) | 1 | und | 93.95 | 93.95
10.1.2.2.2 | 36218 I. | 109 | BARRA DE APOIO RETA, EM ALUMINIO, COMPRIMENTO 60CM, DIAMETRO MINIMO 3 CM | 1 | und | 134.07 | 134.07
10.1.2.3 |  |  | Sistema de tratamento de esgoto
10.1.2.3.1 | 97906 | 424.06 | CAIXA ENTERRADA HIDRÁULICA RETANGULAR, EM ALVENARIA COM BLOCOS DE CONCRETO, DIMENSÕES INTERNAS: 0,6X0,6X0,6 M PARA REDE DE ESGOTO | 5 | und | 521.59 | 2607.95
10.1.2.3.2 | 98104 | 434.42 | CAIXA DE GORDURA SIMPLES (CAPACIDADE: 36L), RETANGULAR, EM ALVENARIA COM TIJOLOS CERÂMICOS MACIÇOS, DIMENSÕES INTERNAS = 0,2X0,4 M, ALTURA INTERNA = 0,8 M. | 1 | und | 534.34 | 534.34
10.1.2.3.3 | 5678 | 124.64 | RETROESCAVADEIRA SOBRE RODAS COM CARREGADEIRA, TRAÇÃO 4X4, POTÊNCIA LÍQ. 88 HP, CAÇAMBA CARREG. CAP. MÍN. 1 M3, CAÇAMBA RETRO CAP. 0,26 M3, PESO OPERACIONAL MÍN. 6.674 KG, PROFUNDIDADE ESCAVAÇÃO MÁX. 4,37 M - CHP DIURNO. (ESCAVAÇÃO PARA INSTALAÇÃO DO BIORREATOR E DO BIOFILTRO) | 4 | CHP | 153.31 | 613.24
10.1.2.3.4 | Cotação | 20663 | BIORREATOR + BIOFILTRO EM PRFV, CAPACIDADE DE 10.000 LITROS ** PRFV – Poliéster Reforçado em Fibra de Vidro. (ver fabricante) | 1 | und | 24588.97 | 24588.97
10.1.2.3.5 | Composição 2 | 14340.38 | SUMIDOURO COM PEDRA BRITA, PEDRA RACHÃO E MANTA GEOTÊXTIL, DIMENSÃO VARIÁVEL: 5,72m + 20,74m + 20,28m + 1,37m x 2,00 = 96,22m² | 1 | und | 17638.67 | 17638.67
10.1.2.4 |  |  | Tubos e equipamentos geral
10.1.2.4.1 | 11712 I. | 39.04 | CAIXA SIFONADA PVC, 150 X 150 X 50 MM, COM GRELHA QUADRADA BRANCA | 5 | und | 48.02 | 240.1
10.1.2.4.2 | 89711 | 18.65 | TUBO PVC, SERIE NORMAL, ESGOTO PREDIAL, DN 40 MM, FORNECIDO E INSTALADO EM RAMAL DE DESCARGA OU RAMAL DE ESGOTO SANITÁRIO | 11.2 | ml | 22.94 | 256.93
10.1.2.4.3 | 89712 | 28.48 | TUBO PVC, SERIE NORMAL, ESGOTO PREDIAL, DN 50 MM, FORNECIDO E INSTALADO EM RAMAL DE DESCARGA OU RAMAL DE ESGOTO SANIT | 27.6 | ml | 35.03 | 966.83
10.1.2.4.4 | 89713 | 43.48 | TUBO PVC, SERIE NORMAL, ESGOTO PREDIAL, DN 75 MM, FORNECIDO E INSTALADO EM RAMAL DE DESCARGA OU RAMAL DE ESGOTO SANITÁRIO | 0.5 | ml | 53.48 | 26.74
10.1.2.4.5 | 89714 | 44.35 | TUBO PVC, SERIE NORMAL, ESGOTO PREDIAL, DN 100 MM, FORNECIDO E INSTALADO EM RAMAL DE DESCARGA OU RAMAL DE ESGOTO SANITÁRIO | 60.6 | ml | 54.55 | 3305.73
10.1.2.4.6 | 3528 I. | 9.41 | JOELHO PVC, SOLDAVEL, PB, 45 GRAUS, DN 100 MM, PARA ESGOTO PREDIAL | 27 | und | 11.57 | 312.39
10.1.2.4.7 | 3518 I. | 3.57 | JOELHO PVC, SOLDAVEL, PB, 45 GRAUS, DN 50 MM, PARA ESGOTO PREDIAL | 12 | und | 4.39 | 52.68
10.1.2.4.8 | 37951 I. | 2.44 | JOELHO PVC, SOLDAVEL, PB, 45 GRAUS, DN 40 MM, PARA ESGOTO PREDIAL | 9 | und | 3 | 27
| 3520 I. | 9.48 | JOELHO PVC, SOLDAVEL, PB, 90 GRAUS, DN 100 MM, PARA ESGOTO PREDIAL | 2 | und | 11.66 | 23.32
10.1.2.4.9 | 37949 I. | 2.14 | JOELHO PVC, SOLDAVEL, PB, 90 GRAUS, DN 40 MM, PARA ESGOTO PREDIAL | 16 | und | 2.63 | 42.08
10.1.2.4.10 | 3526 I. | 2.87 | JOELHO PVC, SOLDAVEL, PB, 90 GRAUS, DN 50 MM, PARA ESGOTO PREDIAL | 12 | und | 3.53 | 42.36
| 20088 | 14.1 | CAP PVC, SERIE R, DN 100 MM, PARA ESGOTO OU AGUAS PLUVIAIS PREDIAIS | 9 | und | 17.34 | 156.06
10.1.2.4.11 | Cotação | 3.69 | Tê 90° ESGOTO SECUNDÁRIO 40mm | 8 | und | 4.39 | 35.12
10.1.2.4.13 | 3670 I. | 19.73 | JUNCAO SIMPLES, PVC, 45 GRAUS, DN 100 X 100 MM, SERIE NORMAL PARA ESGOTO PREDIAL | 11 | und | 24.27 | 266.97
10.1.2.4.14 | 10911 I. | 24.71 | JUNCAO INVERTIDA, PVC SOLDAVEL, 75 X 75 MM, SERIE NORMAL PARA ESGOTO PREDIAL | 5 | und | 30.39 | 151.95
10.1.2.4.16 | 89778 | 14.86 | LUVA SIMPLES, PVC, SERIE NORMAL, ESGOTO PREDIAL, DN 100 MM, JUNTA ELÁSTICA, FORNECIDO E INSTALADO EM RAMAL DE DESCARGA OU RAMAL DE ESGOTO SANITÁRIO | 17 | und | 18.28 | 310.76
10.1.2.4.17 | 89813 | 6.84 | LUVA SIMPLES, PVC, SERIE NORMAL, ESGOTO PREDIAL, DN 50 MM, JUNTA ELÁSTICA, FORNECIDO E INSTALADO EM PRUMADA DE ESGOTO SANITÁRIO OU VENTILAÇÃO | 16 | und | 8.41 | 134.56
10.1.2.4.18 | 3659 I. | 18.53 | JUNCAO SIMPLES, PVC, DN 100 X 50 MM, SERIE NORMAL PARA ESGOTO PREDIAL | 5 | und | 22.79 | 113.95
10.1.2.4.20 | 89784 | 19.65 | TE, PVC, SERIE NORMAL, ESGOTO PREDIAL, DN 50 X 50 MM, JUNTA ELÁSTICA, FORNECIDO E INSTALADO EM RAMAL DE DESCARGA OU RAMAL DE ESGOTO SANITÁRIO | 6 | und | 24.17 | 145.02
10.2 |  |  | INSTALAÇÃO HIDRÁULICA
10.2.1 | Cotação | 3433 | CAIXA D'AGUA FIBRA DE VIDRO PARA 5000 LITROS, COM TAMPA | 1 | und | 4222.59 | 4222.59
10.2.2 | 94704 | 25.08 | ADAPTADOR COM FLANGE E ANEL DE VEDAÇÃO, PVC, SOLDÁVEL, DN 32 MM X 1 , INSTALADO EM RESERVAÇÃO DE ÁGUA DE EDIFICAÇÃO QUE POSSUA RESERVATÓRIO DE FIBRA/FIBROCIMENTO FORNECIMENTO E INSTALAÇÃO | 1 | und | 30.85 | 30.85
10.2.3 | 89446 | 5.42 | TUBO, PVC, SOLDÁVEL, DN 25MM, INSTALADO EM PRUMADA DE ÁGUA - FORNECIMENTO E INSTALAÇÃO | 42 | ml | 6.67 | 280.14
10.2.4 | 89447 | 11.54 | TUBO, PVC, SOLDÁVEL, DN 32MM, INSTALADO EM PRUMADA DE ÁGUA - FORNECIMENTO E INSTALAÇÃO | 42.9 | ml | 14.19 | 608.75
10.2.5 | 89448 | 16.6 | TUBO, PVC, SOLDÁVEL, DN 40MM, INSTALADO EM PRUMADA DE ÁGUA - FORNECIMENTO E INSTALAÇÃO | 24.9 | ml | 20.42 | 508.46
10.2.6 | 89449 | 19.1 | TUBO, PVC, SOLDÁVEL, DN 50MM, INSTALADO EM PRUMADA DE ÁGUA - FORNECIMENTO E INSTALAÇÃO | 6.6 | ml | 23.49 | 155.03
| 89501 | 14.31 | JOELHO 90 GRAUS, PVC, SOLDÁVEL, DN 50MM, INSTALADO EM PRUMADA DE ÁGUA - FORNECIMENTO E INSTALAÇÃO. | 1 | und | 17.6 | 17.6
10.2.7 | 89497 | 11.93 | JOELHO 90 GRAUS, PVC, SOLDÁVEL, DN 40MM, INSTALADO EM PRUMADA DE ÁGUA - FORNECIMENTO E INSTALAÇÃO. | 2 | und | 14.67 | 29.34
10.2.8 | 89492 | 7.17 | JOELHO 90 GRAUS, PVC, SOLDÁVEL, DN 32MM, INSTALADO EM PRUMADA DE ÁGUA - FORNECIMENTO E INSTALAÇÃO. | 8 | und | 8.82 | 70.56
10.2.9 | 89481 | 4.49 | JOELHO 90 GRAUS, PVC, SOLDÁVEL, DN 25MM, INSTALADO EM PRUMADA DE ÁGUA - FORNECIMENTO E INSTALAÇÃO. | 21 | und | 5.52 | 115.92
10.2.10 | 3538 I. | 4.77 | JOELHO DE REDUCAO, PVC SOLDAVEL, 90 GRAUS, 32 MM X 25 MM, PARA AGUA FRIA PREDIAL | 5 | und | 5.87 | 29.35
10.2.11 | 89398 | 17.22 | TE, PVC, SOLDÁVEL, DN 32MM, INSTALADO EM RAMAL OU SUB-RAMAL DE ÁGUA- FORNECIMENTO E INSTALAÇÃO | 4 | und | 21.18 | 84.72
10.2.12 | 89395 | 11.52 | TE, PVC, SOLDÁVEL, DN 25MM, INSTALADO EM RAMAL OU SUB-RAMAL DE ÁGUA -FORNECIMENTO E INSTALAÇÃO | 18 | und | 14.17 | 255.06
10.2.13 | 94691 | 16.46 | TÊ DE REDUÇÃO, PVC, SOLDÁVEL, DN 32 MM X 25 MM, INSTALADO EM RESERVAÇÃO DE ÁGUA DE EDIFICAÇÃO QUE POSSUA RESERVATÓRIO DE FIBRA/FIBROCIMENTO FORNECIMENTO E INSTALAÇÃO | 3 | und | 20.25 | 60.75
10.2.14 | 89987 | 72.47 | REGISTRO DE GAVETA BRUTO, LATÃO, ROSCÁVEL, 3/4", COM ACABAMENTO E CANOPLA CROMADOS - FORNECIMENTO E INSTALAÇÃO | 5 | und | 89.14 | 445.7
10.2.15 | 94495 | 47.17 | REGISTRO DE GAVETA BRUTO, LATÃO, ROSCÁVEL, 1" - FORNECIMENTO E INSTALAÇÃO. | 3 | und | 58.02 | 174.06
10.2.16 | 103038 | 61.29 | REGISTRO DE ESFERA, PVC, ROSCÁVEL, COM VOLANTE, 1 1/4" - FORNECIMENTO E INSTALAÇÃO. | 1 | und | 75.39 | 75.39
10.2.17 | 103037 | 45.78 | REGISTRO DE ESFERA, PVC, ROSCÁVEL, COM VOLANTE, 1" - FORNECIMENTO E INSTALAÇÃO. | 1 | und | 56.31 | 56.31
10.2.18 | 103039 | 66.44 | REGISTRO DE ESFERA, PVC, ROSCÁVEL, COM VOLANTE, 1 1/2" - FORNECIMENTO E INSTALAÇÃO. | 1 | und | 81.72 | 81.72
|  |  | Total do item.......................................................................................................................................................................................................................................................................................................... |  |  |  |  | 74095.57
11.0 |  |  | ESTRUTURAL
Obs: projeto Estrutural de responsabilidade do Eng. Civil Rafael Cassol Basso
ESTRUTURA 1
11.1 |  | 0 | FUNDAÇÃO EM SAPATAS | 1 | und | 4437.76 | 4437.76
11.2 |  | 0 | SUPERESTRUTURA EM CONCRETO ARMADO | 1 | und | 46926.97 | 46926.97
ESTRUTURA 2
11.3 |  | 0 | FUNDAÇÃO EM SAPATAS | 1 | und | 3146.11 | 3146.11
|  |  | SUPERESTRUTURA EM CONCRETO ARMADO | 1 | und | 24739.11 | 24739.11
ESTRUTURA 3
|  |  | COBERTURA MÉTÁLICA | 1 | und | 22212.84 | 22212.84
ESTRUTURA 4
|  |  | ESTRUTURA EM CONCRETO ARMADO | 1 | und | 2970.88 | 2970.88
|  |  | Total do sub item............................................................................................................................................................................................................................................................................ |  |  |  |  | 104433.67
12.0 |  |  | INSTALAÇÕES ELÉTRICAS e ELÉTRICAS PREVENTIVAS
Obs: projeto elétrico de responsabilidade do Eng. Eletricista Mauro Dagostini
12.1 |  | 0 | INSTALAÇÕES ELÉTRICAS e ELÉTRICAS PREVENTIVAS | 1 | und | 31169.69 | 31169.69
12.3 |  | 0 | TELEFONE E INTERNET | 1 | und | 2632.49 | 2632.49
|  |  | Total do item.......................................................................................................................................................................................................................................................................................................... |  |  |  |  | 33802.18
13.0 |  |  | SISTEMAS PREVENTIVOS CONTRA INCÊNDIO - PARTE CIVIL
13.1 |  |  | Extintores e placas
13.1.1 | 101908 | 164.49 | EXTINTOR DE INCÊNDIO PORTÁTIL COM CARGA DE PQS DE 4 KG, CLASSE BC - FORNECIMENTO E INSTALAÇÃO. | 2 | und | 202.32 | 404.64
13.1.2 | 37557 I. | 14.44 | PLACA DE SINALIZACAO DE SEGURANCA CONTRA INCENDIO, FOTOLUMINESCENTE, QUADRADA, *14 X 14* CM, EM PVC *2* MM ANTI-CHAMAS (SIMBOLOS, CORES E PICTOGRAMAS CONFORME NBR 13434) (placas sob e sobre os extintores) | 2 | und | 17.76 | 35.52
13.2 |  |  | Uso de gás
13.2.1 | Cotação | 32.89 | GRADE DE VENTILAÇÃO CIRCULAR BRANCO 15cm (ventilação permanente para cozinha) | 2 | und | 39.14 | 78.28
13.2.2 | 92688 | 32.65 | TUBO DE AÇO GALVANIZADO COM COSTURA, CLASSE MÉDIA, CONEXÃO ROSQUEADA,DN 20 (3/4"), INSTALAÇÃO. INSTALADO EM RAMAIS E SUB-RAMAIS DE GÁS - FORNECIMENTO E | 22.9 | m | 40.16 | 919.66
13.2.3 | 20260 I. | 15.15 | MANGUEIRA PARA GAS - GLP, PVC, TRANCADA, DIAMETRO DE 3/8", COMPRIMENTO DE 1M | 1 | und | 18.63 | 18.63
13.2.4 | 11756 I. | 30.3 | REGISTRO OU REGULADOR DE GAS COZINHA, VAZAO DE 2 KG/H, 2,8 KPA | 1 | und | 37.27 | 37.27
13.2.5 | Cotação | 34 | REGISTRO ABRE FECHA GÁS LATÃO RETO 1/2 MACHO/FEMEA (fecho rápido) | 2 | und | 40.46 | 80.92
|  |  | Total do item.................................................................................................................................................................................................................................................................. |  |  |  |  | 1574.92
14.0 |  |  | PARTE EXTERNA
14.1 |  |  | Calçada pública em paver
14.1.1 | 97631 | 2.8 | DEMOLIÇÃO DE ARGAMASSAS, DE FORMA MANUAL, SEM REAPROVEITAMENTO. | 165.71 | m² | 3.44 | 570.04
14.1.2 | 5678 | 124.64 | RETROESCAVADEIRA SOBRE RODAS COM CARREGADEIRA, TRAÇÃO 4X4, POTÊNCIA LÍQ. 88 HP, CAÇAMBA CARREG. CAP. MÍN. 1 M3, CAÇAMBA RETRO CAP. 0,26 M3, PESO OPERACIONAL MÍN. 6.674 KG, PROFUNDIDADE ESCAVAÇÃO MÁX. 4,37 M - CHP DIURNO. | 3 | CHP | 153.31 | 459.93
14.1.3 | 98529 | 63.71 | CORTE RASO E RECORTE DE ÁRVORE COM DIÂMETRO DE TRONCO MAIOR OU IGUAL A 0,20 M E MENOR QUE 0,40 M. | 1 | und | 78.36 | 78.36
14.1.4 | 88316 | 18.05 | SERVENTE COM ENCARGOS COMPLEMENTARES (Remoções em geral) | 8 | H | 22.2 | 177.6
14.1.5 | 93028 | 59.71 | EXECUCAO DE PASSEIO EM PISO INTERTRAVADO, COM BLOCO RETANGULAR DE 20 X 10 CM COR NATURAL, ESPESSURA 6 CM, COM COLCHAO DE PO DE PEDRA ESPESSURA 5 CM E REJUNTE DE PO DE PEDRA | 90.28 | m² | 73.44 | 6630.16
14.1.6 | 93029 | 65.62 | EXECUCAO DE PASSEIO EM PISO INTERTRAVADO, COM BLOCO RETANGULAR DE 25 X 10 CM COLORIDO, ESPESSURA 6 CM, COM COLCHAO DE PO DE PEDRA ESPESSURA 5 CM E REJUNTE DE PO DE PEDRA (direcional) | 18.73 | m² | 80.71 | 1511.7
14.1.7 | 93029 | 65.62 | EXECUCAO DE PASSEIO EM PISO INTERTRAVADO, COM BLOCO RETANGULAR DE 25 X 10 CM COLORIDO, ESPESSURA 6 CM, COM COLCHAO DE PO DE PEDRA ESPESSURA 5 CM E REJUNTE DE PO DE PEDRA (alerta) | 1.97 | m² | 80.71 | 159
14.1.8 | 98504 | 10.86 | PLANTIO DE GRAMA EM PLACAS | 43.16 | m² | 13.36 | 576.62
14.1.9 | 94273 | 45.08 | ASSENTAMENTO DE GUIA (MEIO-FIO) EM TRECHO RETO, CONFECCIONADA EM CONCRETO PRÉ-FABRICADO, DIMENSÕES 100X15X13X30 CM (COMPRIMENTO X BASE INFERIOR X BASE SUPERIOR X ALTURA), PARA VIAS URBANAS (USO VIÁRIO). | 79 | m | 55.45 | 4380.55
|  |  | Total do item............................................................................................................................................................................................................................................................................. |  |  |  |  | 14543.96
15.0 |  |  | LIMPEZA FINAL DA OBRA
15.1 | 88316 | 18.05 | SERVENTE COM ENCARGOS COMPLEMENTARES | 24 | H | 22.2 | 532.8
|  |  | Total do item.......................................................................................................................................................................................................................................................................................................... |  |  |  |  | 532.8
|  |  | TOTAL GERAL DA OBRA ............................................................................................................................................. R$ |  |  |  |  | 550811.33
*Cotação: Itens com cotação de preço poderão ser conferidos pelo município antes da licitação.
S= Tabela SINAPI (Sintética)
I= Tabela SINAPI (Insumos) |  |  | Maravilha (SC), fevereiro de 2022.
Reg= Tabela Sinap Regional-Chapecó
O valor do material e mão de obra foi obtido através da tabela do SINAPI com Desoneração - Dezembro / 2021. |  |  |  |  | ________________________________________
BDI considerado para itens SINAP: 23,00% |  |  |  |  | Clarice Vanete Tumelero Niedermaier
BDI considerado para itens de cotação de preço: 19,00% |  |  |  |  | Engenheira Civil – CREA/SC 139652-1
AMERIOS (Associação dos Municípios do Entre Rios)