## Global
ORÇAMENTO GLOBAL
MUNICÍPIO: |  | PALMITOS / SC
PROJETO ESTRUTURAL: |  | AMPLIAÇÃO E REFORMA DO CENTRO EDUCACIONAL MUNICIPAL RUDOLPHO WALTER SCHREINER
LOCAL: |  | RUA ROBERTO LEAL, Nº 30 - BAIRRO AURORA
ÁREA: |  | 130,73 m² |  |  |  | 23
Item | Código | Custo R$ | Discriminação | Quant. | Un | Custo | Valor total | Total
| SINAPI | SINAPI |  |  |  | (R$) | (R$) | (R$)
ESTRUTURA 01
1 |  |  | FUNDAÇÃO EM SAPATAS
1.1 | 99059 S. | 35 | Locação convencional de obra utilizando gabarito de tábuas corridas | 14 | m | 43.05 | 602.7
1.2 | 88907 S. | 210 | Escavadeira hidraulica sobre esteiras, caçamba de 1,20 m³ | 2 | chp | 258.3 | 516.6
1.3 | 97083 S. | 2.87 | Compactação mecânica de solo com compactador de solo à percussão | 8.37 | m³ | 3.5301 | 29.5469
1.4 | 95241 S. | 26.67 | Lastro de concreto, espessura 5 cm, preparo mecânico, inclusos - Lançamento e Adensamento | 8.37 | m² | 32.8041 | 274.5703
1.5 | 92720 S. | 390 | Concretagem, fck 25 Mpa, com uso de bomba em edificações - Lançamento, Adensamento e Acabamento | 2.8 | m³ | 479.7 | 1343.16
1.6 | 92761 S. | 15 | Armação de pilar ou viga de uma estrutura de concreto armado utilizando aço CA-50, diâmetro de 8.0 mm - montagem | 4 | Kg | 18.45 | 73.8
1.7 | 92762 S. | 13.6 | Armação de uma estrutura convencional de concreto armado CA- 50, diâmetro de 10.0 mm - Montagem | 89 | Kg | 16.728 | 1488.792
1.8 | 93361 S. | 15.85 | Reaterro mecanizado de vala com compactação | 5.57 | m³ | 19.4955 | 108.5899
|  |  | Total do item........................................................................................................................................................ |  |  |  |  | 4437.7592
2 |  |  | SUPERESTRUTURA EM CONCRETO ARMADO
CONCRETO
2.1 | 92720 S. | 390 | Concretagem, fck 25 Mpa, com uso de bomba em edificações - Lançamento, Adensamento e Acabamento - Pilares; Vigas; Lajes | 15.35 | m³ | 479.7 | 7363.395
FORMAS
2.2 | 92266 S. | 85 | Fabricação de formas para VIGAS, em chapa de madeira compensada plastificada E = 18 mm | 68 | m² | 104.55 | 7109.4
2.3 | 92263 S. | 75 | Fabricação de formas para PILARES, em chapa de madeira compensada resinada E = 25 mm | 48 | m² | 92.25 | 4428
2.4 | 92267 S. | 65 | Fabricação de formas para LAJES, em chapa de madeira compensada resinada E = 17 mm | 40 | m² | 79.95 | 3198
2.5 | 39995 I. | 499.41 | Poliestireno expandido / EPS (Isopor), Tipo 2F, Bloco (CUBETAS PARA LAJE) | 6.43 | m³ | 614.2743 | 3949.7837
ARMADURA
2.6 | 92759 S. | 16 | Armação de pilar ou viga de uma estrutura de concreto armado utilizando aço CA-60, diâmetro de 5.0 mm - montagem | 283 | Kg | 19.68 | 5569.44
2.7 | 92760 S. | 15.5 | Armação de pilar ou viga de uma estrutura de concreto armado utilizando aço CA-50, diâmetro de 6.3 mm - montagem | 187 | Kg | 19.065 | 3565.155
2.8 | 92761 S. | 15 | Armação de pilar ou viga de uma estrutura de concreto armado utilizando aço CA-50, diâmetro de 8.0 mm - montagem | 145 | Kg | 18.45 | 2675.25
2.9 | 92762 S. | 13.6 | Armação de pilar ou viga de uma estrutura de concreto armado utilizando aço CA-50, diâmetro de 10.0 mm - montagem | 293 | Kg | 16.728 | 4901.304
2.10 | 92763 S. | 11.5 | Armação de pilar ou viga de uma estrutura de concreto armado utilizando aço CA-50, diâmetro de 12.5 mm - montagem | 217 | Kg | 14.145 | 3069.465
2.11 | 92764 S. | 10.5 | Armação de pilar ou viga de uma estrutura de concreto armado utilizando aço CA-50, diâmetro de 16.0 mm - montagem | 85 | Kg | 12.915 | 1097.775
|  |  | Total do item........................................................................................................................................................ |  |  |  |  | 46926.9677
ESTRUTURA 02
3 |  |  | FUNDAÇÃO EM SAPATAS
3.1 | 99059 S. | 35 | Locação convencional de obra utilizando gabarito de tábuas corridas | 12 | m | 43.05 | 516.6
3.2 | 88907 S. | 210 | Escavadeira hidraulica sobre esteiras, caçamba de 1,20 m³ | 1 | chp | 258.3 | 258.3
3.3 | 97083 S. | 2.87 | Compactação mecânica de solo com compactador de solo à percussão | 6.45 | m³ | 3.5301 | 22.7691
3.4 | 95241 S. | 26.67 | Lastro de concreto, espessura 5 cm, preparo mecânico, inclusos - Lançamento e Adensamento | 6.45 | m² | 32.8041 | 211.5864
3.5 | 92720 S. | 390 | Concretagem, fck 25 Mpa, com uso de bomba em edificações - Lançamento, Adensamento e Acabamento | 1.94 | m³ | 479.7 | 930.618
3.6 | 92761 S. | 15 | Armação de pilar ou viga de uma estrutura de concreto armado utilizando aço CA-50, diâmetro de 8.0 mm - montagem | 18 | Kg | 18.45 | 332.1
3.7 | 92762 S. | 13.6 | Armação de uma estrutura convencional de concreto armado CA- 50, diâmetro de 10.0 mm - Montagem | 47 | Kg | 16.728 | 786.216
3.8 | 93361 S. | 15.85 | Reaterro mecanizado de vala com compactação | 4.51 | m³ | 19.4955 | 87.9247
|  |  | Total do item........................................................................................................................................................ |  |  |  |  | 3146.1143
4 |  |  | SUPERESTRUTURA EM CONCRETO ARMADO
CONCRETO
4.1 | 92720 S. | 390 | Concretagem, fck 25 Mpa, com uso de bomba em edificações - Lançamento, Adensamento e Acabamento - Pilares; Vigas; Lajes | 7.33 | m³ | 479.7 | 3516.201
FORMAS
4.2 | 92266 S. | 85 | Fabricação de formas para VIGAS, em chapa de madeira compensada plastificada E = 18 mm | 54.5 | m² | 104.55 | 5697.975
4.3 | 92263 S. | 75 | Fabricação de formas para PILARES, em chapa de madeira compensada resinada E = 25 mm | 41.5 | m² | 92.25 | 3828.375
4.4 | 92267 S. | 65 | Fabricação de formas para LAJES, em chapa de madeira compensada resinada E = 17 mm | 9.5 | m² | 79.95 | 759.525
ARMADURA
4.5 | 92759 S. | 16 | Armação de pilar ou viga de uma estrutura de concreto armado utilizando aço CA-60, diâmetro de 5.0 mm - montagem | 107 | Kg | 19.68 | 2105.76
4.6 | 92760 S. | 15.5 | Armação de pilar ou viga de uma estrutura de concreto armado utilizando aço CA-50, diâmetro de 6.3 mm - montagem | 97 | Kg | 19.065 | 1849.305
4.7 | 92761 S. | 15 | Armação de pilar ou viga de uma estrutura de concreto armado utilizando aço CA-50, diâmetro de 8.0 mm - montagem | 162 | Kg | 18.45 | 2988.9
4.8 | 92762 S. | 13.6 | Armação de pilar ou viga de uma estrutura de concreto armado utilizando aço CA-50, diâmetro de 10.0 mm - montagem | 144 | Kg | 16.728 | 2408.832
4.9 | 92763 S. | 11.5 | Armação de pilar ou viga de uma estrutura de concreto armado utilizando aço CA-50, diâmetro de 12.5 mm - montagem | 112 | Kg | 14.145 | 1584.24
|  |  | Total do item........................................................................................................................................................ |  |  |  |  | 24739.113
ESTRUTURA 03
5 |  |  | COBERTURA METÁLICA
5.1 | Composição 01 | 18059.22 | Estrutura metálica de cobertura em tesouras, Fornecimento; Montagem e Pintura - Dimensões e Perfis indicados no projeto estrutural | 1 | und | 22212.8406 | 22212.8406
|  |  | Total do item........................................................................................................................................................ |  |  |  |  | 22212.8406
ESTRUTURA 04
6 |  |  | ESTRUTURA EM CONCRETO ARMADO
6.1 | 95952 S. | 2300.33 | Execução de estrutura de concreto armado (Sapatas; Vigas; Pilares) Fck 25 MPa | 1.05 | m³ | 2829.4059 | 2970.8762
|  |  | Total do item........................................................................................................................................................ |  |  |  |  | 2970.8762
|  |  | TOTAL GERAL DA OBRA............................................................................................................................................................. |  |  |  | 104433.671
MARAVILHA (SC), 10 de FEVEREIRO de 2022.
S = Tabela SINAPI (Sintética)
I = Tabela SINAPI (Insumos)
D = Tabela DNIT
____________________________________________________________________
Rafael Cassol Basso
Engenheiro Civil - Amerios - CREA/SC 112.213-2
Observações:
- O valor do material e mão de obra foi obtida através da tabela do SINAPI - Dezembro/2021 - Com Desoneração
- CUB de referência: Fevereiro/2022 = |  |  | 2438.51
- Custo total da obra = |  |  | 42.8268
- O BDI considerado foi de |  |  | 23