## Capa_Composição
COMPOSIÇÃO

## Composição 01
COMPOSIÇÃO Nº 01
CONCRETAGEM DE VIGAS; PILARES E LAJE, FCK = 30 MPA, COM USO DE BOMBA EM EDIFICAÇÃO - LANÇAMENTO, ADENSAMENTO E ACABAMENTO.
FUES | CÓDIGO | DESCRIÇÃO | UNIDADE | COEFICIENTE | SINAPI MARÇO - 2024 | TOTAL
INSUMO | 38406 | CONCRETO USINADO BOMBEAVEL, CLASSE DE RESISTENCIA C30, COM BRITA 0 E 1, SLUMP = 100 +/- 20 MM, INCLUI SERVICO DE BOMBEAMENTO (NBR 8953) | M3 | 1,1030000 | 520 | 573.56
COMPOSICAO | 88262 | CARPINTEIRO DE FORMAS COM ENCARGOS COMPLEMENTARES | H | 0,1990000 | 27 | 5.373
COMPOSICAO | 88309 | PEDREIRO COM ENCARGOS COMPLEMENTARES | H | 0,1990000 | 26 | 5.174
COMPOSICAO | 88316 | SERVENTE COM ENCARGOS COMPLEMENTARES | H | 1,1920000 | 18 | 21.456
COMPOSICAO | 90586 | VIBRADOR DE IMERSÃO, DIÂMETRO DE PONTEIRA 45MM, MOTOR ELÉTRICO TRIFÁSICO POTÊNCIA DE 2 CV - CHP DIURNO. AF_06/2015 | CHP | 0,0680000 | 1.1 | 0.0748
COMPOSICAO | 90587 | VIBRADOR DE IMERSÃO, DIÂMETRO DE PONTEIRA 45MM, MOTOR ELÉTRICO TRIFÁSICO POTÊNCIA DE 2 CV - CHI DIURNO. AF_06/2015 | CHI | 0,1310000 | 0.43 | 0.05633
[5 empty] | ∑ TOTAL | 605.6941

## Composição 02
COMPOSIÇÃO Nº 02
ESTRUTURA METALICA DE COBERTURA EM TESOURAS, FORNECIMENTO, MONTAGEM E PINTURA - DIMENSÕES E PERFIS INDICADOS NO PROJETO ESTRUTURAL (UND)
FUES | CÓDIGO | DESCRIÇÃO | UNIDADE | COEFICIENTE | SINAPI MARÇO - 2024 | TOTAL
COMPOSICAO | 88278 | MONTADOR DE ESTRUTURA METÁLICA COM ENCARGOS COMPLEMENTARES | H | 50 | 23.45 | 1172.5
COMPOSICAO | 88316 | SERVENTE COM ENCARGOS COMPLEMENTARES | H | 50 | 20.14 | 1007
INSUMO | 43692 | PERFIL U EM CHAPA DE AÇO DOBRADA CONFORME PERFIS DE PROJETO | KG | 11210 | 10.75 | 120507.5
COMPOSICAO | 100716 | JATEAMENTO ABRASIVO COM GRANALHA DE AÇO EM PERFIL METÁLICO EM FÁBRICA AF_01/2020 | M² | 942.01 | 25 | 23550.25
COMPOSICAO | 100719 | PINTURA COM TINTA ALQUÍDICA DE FUNDO (TIPO ZARCÃO) PULVERIZADA SOBRE PERFIL METÁLICO EXECUTADO EM FÁBRICA (POR DEMÃO). AF_01/2020_PE - Considerado uma demão | M² | 942.01 | 9 | 8478.09
COMPOSICAO | 100747 | PINTURA COM TINTA ALQUÍDICA DE ACABAMENTO (ESMALTE SINTÉTICO FOSCO)LVERIZADA SOBRE PERFIL METÁLICO EXECUTADO EM FÁBRICA (POR DEMÃO) | M² | 1884.02 | 10 | 18840.2
COMPOSICAO | 98746 | SOLDA DE TOPO EM CHAPA/PERFIL/TUBO DE AÇO CHANFRADO | M | 90 | 66 | 5940
INSUMO | 39443 | PARAFUSO EM AÇO ZINCADO, AUTOBROCANTE, COMPRIMENTO DE 13 MM | UND | 544 | 0.33 | 179.52
INSUMO | 43055 | ACO CA-50, 12,5 MM OU 16,0 MM, VERGALHAO GALVANIZADO COM ROSCA (PARAFUSO) | KG | 105 | 6.66 | 699.3
COMPOSICAO | 5928 | GUINDAUTO HIDRÁULICO, CAPACIDADE MÁXIMA DE CARGA 6.200 KG, MOMENTO MÁXIMO DE CARGA 11,7 TM, ALCANCE MÁXIMO HORIZONTAL DE 9,70 M | CHP | 10 | 260 | 2600
[5 empty] | ∑ TOTAL | 182974.36
AÇO
Perfil U 175x60x3.35 |  | 2864
Perfil U 166x60x3.00 |  | 3472
Perfil UR 150x50x17x3.00 |  | 3455
Perfil U 100x40x2.65 56m x 3,52 Kg/m |  | 198
Perfil U 92x30x2.65 139m x 2,93 Kg/m |  | 408
Cantoneira e Diagonais 1 1/4" 3.18mm: 340,00m x 1,50 Kg/m |  | 510
Barra diâmetro 12.5 mm - Contravento 0,617 Kg/m x 234,00m |  | 145
Chapa de ligação das terças 0,6 Kg/und x 136 und |  | 82
Chapa de ligação: 24,00 und x 3,15 Kg/und |  | 76
| ∑ | 11210
PINTURA
Perfil U 175x60x3.35 |  | 223
Perfil U 166x60x3.00 |  | 299
Perfil UR 150x50x3.00 |  | 296
Perfil U 100x40x2.65 56m x 0,36 m²/m |  | 20.16
Perfil U 92x30x2.65 139m x 0,31 m²/m |  | 43.1
Cantoneira 1 1/4" 3.18mm: 340,00m x 0,13 m²/m |  | 44.2
Barra diâmetro 12.5 mm - Contravento 0,0314 m²/m x 234,00m |  | 7.35
Chapa de ligação das terças 0,05 m²/m x 136 und |  | 6.8
Chapa de ligação: 24,00 und x 0,10 m²/und |  | 2.4
| ∑ | 942.01
Considerando duas demãos |  | 1884.02
Solda |  | 90
Parafusos autobrocantes 4 und x 136 und |  | 544
Barra de aço zincado roscada diâm 12.5 para fixação da treliça nos pilares. |  | 105

## Composição 03
COMPOSIÇÃO Nº 03
ESTRUTURA METALICA PARA FIXAÇÃO DO FECHAMENTO EM ACM, FORNECIMENTO, MONTAGEM E PINTURA - DIMENSÕES E PERFIS INDICADOS NO PROJETO ESTRUTURAL (UND)
FUES | CÓDIGO | DESCRIÇÃO | UNIDADE | COEFICIENTE | SINAPI MARÇO - 2024 | TOTAL
COMPOSICAO | 88278 | MONTADOR DE ESTRUTURA METÁLICA COM ENCARGOS COMPLEMENTARES | H | 35 | 23.45 | 820.75
COMPOSICAO | 88316 | SERVENTE COM ENCARGOS COMPLEMENTARES | H | 35 | 20.14 | 704.9
INSUMO | 43692 | PERFIL U EM CHAPA DE AÇO DOBRADA CONFORME PERFIS DE PROJETO | KG | 4690 | 10.75 | 50417.5
COMPOSICAO | 100716 | JATEAMENTO ABRASIVO COM GRANALHA DE AÇO EM PERFIL METÁLICO EM FÁBRICA AF_01/2020 | M² | 213.6 | 25 | 5340
COMPOSICAO | 100719 | PINTURA COM TINTA ALQUÍDICA DE FUNDO (TIPO ZARCÃO) PULVERIZADA SOBRE PERFIL METÁLICO EXECUTADO EM FÁBRICA (POR DEMÃO). AF_01/2020_PE - Considerado uma demão | M² | 213.6 | 9 | 1922.4
COMPOSICAO | 100747 | PINTURA COM TINTA ALQUÍDICA DE ACABAMENTO (ESMALTE SINTÉTICO FOSCO)LVERIZADA SOBRE PERFIL METÁLICO EXECUTADO EM FÁBRICA (POR DEMÃO) | M² | 427.2 | 10 | 4272
COMPOSICAO | 98746 | SOLDA DE TOPO EM CHAPA/PERFIL/TUBO DE AÇO CHANFRADO | M | 135 | 66 | 8910
COMPOSICAO | 5928 | GUINDAUTO HIDRÁULICO, CAPACIDADE MÁXIMA DE CARGA 6.200 KG, MOMENTO MÁXIMO DE CARGA 11,7 TM, ALCANCE MÁXIMO HORIZONTAL DE 9,70 M | CHP | 4 | 260 | 1040
[5 empty] | ∑ TOTAL | 73427.55
AÇO
Perfil tubular 50x50x3.00 (1006,00m x 4,57 Kg/m) |  | 4598
Perfil U 50x25x3.00 (30,00m x 2,07 Kg/m) |  | 62
Chapas metálicas de fixação # 4.0mm |  | 30
| ∑ | 4690
PINTURA
Perfil tubular 50x50x3.00 (1006,00m x 0,20 m²/m) |  | 201
Perfil U 50x25x3.00 (30,00m x 0,22 m²/m) |  | 6.6
Chapas metálicas de fixação # 4.0mm |  | 6
| ∑ | 213.6
Considerando duas demãos |  | 427.2
Solda |  | 135

## Composição 04
COMPOSIÇÃO Nº 04
ESTRUTURA METALICA PARA FIXAÇÃO DO ACM (PILARES EXTERNOS), FORNECIMENTO, MONTAGEM E PINTURA - DIMENSÕES E PERFIS INDICADOS NO PROJETO ESTRUTURAL (UND)
FUES | CÓDIGO | DESCRIÇÃO | UNIDADE | COEFICIENTE | SINAPI MARÇO - 2024 | TOTAL
COMPOSICAO | 88278 | MONTADOR DE ESTRUTURA METÁLICA COM ENCARGOS COMPLEMENTARES | H | 2 | 23.45 | 46.9
COMPOSICAO | 88316 | SERVENTE COM ENCARGOS COMPLEMENTARES | H | 2 | 20.14 | 40.28
INSUMO | 43692 | PERFIL U EM CHAPA DE AÇO DOBRADA CONFORME PERFIS DE PROJETO | KG | 217.82 | 10.75 | 2341.565
COMPOSICAO | 100716 | JATEAMENTO ABRASIVO COM GRANALHA DE AÇO EM PERFIL METÁLICO EM FÁBRICA AF_01/2020 | M² | 9.6 | 25 | 240
COMPOSICAO | 100719 | PINTURA COM TINTA ALQUÍDICA DE FUNDO (TIPO ZARCÃO) PULVERIZADA SOBRE PERFIL METÁLICO EXECUTADO EM FÁBRICA (POR DEMÃO). AF_01/2020_PE - Considerado uma demão | M² | 9.6 | 9 | 86.4
COMPOSICAO | 100747 | PINTURA COM TINTA ALQUÍDICA DE ACABAMENTO (ESMALTE SINTÉTICO FOSCO)LVERIZADA SOBRE PERFIL METÁLICO EXECUTADO EM FÁBRICA (POR DEMÃO) | M² | 19.2 | 10 | 192
COMPOSICAO | 98746 | SOLDA DE TOPO EM CHAPA/PERFIL/TUBO DE AÇO CHANFRADO | M | 5 | 66 | 330
COMPOSICAO | 5928 | GUINDAUTO HIDRÁULICO, CAPACIDADE MÁXIMA DE CARGA 6.200 KG, MOMENTO MÁXIMO DE CARGA 11,7 TM, ALCANCE MÁXIMO HORIZONTAL DE 9,70 M | CHP | 0.5 | 260 | 130
[5 empty] | ∑ TOTAL | 3407.145
AÇO
Perfil tubular 50x50x3.00 (47,00m x 4,57 Kg/m) |  | 215
Chapas metálicas de fixação # 4.0mm |  | 2.82
| ∑ | 217.82
PINTURA
Perfil tubular 50x50x3.00 (47,00m x 0,20 m²/m) |  | 9.4
Chapas metálicas de fixação # 4.0mm |  | 0.2
| ∑ | 9.6
Considerando duas demãos |  | 19.2
Solda |  | 5

## Composição 05
COMPOSIÇÃO Nº 05
ESTRUTURA METALICA PARA FIXAÇÃO DO ACM (PÓRTICO DE ENTRADA), FORNECIMENTO, MONTAGEM E PINTURA - DIMENSÕES E PERFIS INDICADOS NO PROJETO ESTRUTURAL (UND)
FUES | CÓDIGO | DESCRIÇÃO | UNIDADE | COEFICIENTE | SINAPI MARÇO - 2024 | TOTAL
COMPOSICAO | 88278 | MONTADOR DE ESTRUTURA METÁLICA COM ENCARGOS COMPLEMENTARES | H | 2 | 23.45 | 46.9
COMPOSICAO | 88316 | SERVENTE COM ENCARGOS COMPLEMENTARES | H | 2 | 20.14 | 40.28
INSUMO | 43692 | PERFIL U EM CHAPA DE AÇO DOBRADA CONFORME PERFIS DE PROJETO | KG | 457.29 | 10.75 | 4915.8675
COMPOSICAO | 100716 | JATEAMENTO ABRASIVO COM GRANALHA DE AÇO EM PERFIL METÁLICO EM FÁBRICA AF_01/2020 | M² | 20 | 25 | 500
COMPOSICAO | 100719 | PINTURA COM TINTA ALQUÍDICA DE FUNDO (TIPO ZARCÃO) PULVERIZADA SOBRE PERFIL METÁLICO EXECUTADO EM FÁBRICA (POR DEMÃO). AF_01/2020_PE - Considerado uma demão | M² | 20 | 9 | 180
COMPOSICAO | 100747 | PINTURA COM TINTA ALQUÍDICA DE ACABAMENTO (ESMALTE SINTÉTICO FOSCO)LVERIZADA SOBRE PERFIL METÁLICO EXECUTADO EM FÁBRICA (POR DEMÃO) | M² | 40 | 10 | 400
COMPOSICAO | 98746 | SOLDA DE TOPO EM CHAPA/PERFIL/TUBO DE AÇO CHANFRADO | M | 7 | 66 | 462
COMPOSICAO | 5928 | GUINDAUTO HIDRÁULICO, CAPACIDADE MÁXIMA DE CARGA 6.200 KG, MOMENTO MÁXIMO DE CARGA 11,7 TM, ALCANCE MÁXIMO HORIZONTAL DE 9,70 M | CHP | 0.5 | 260 | 130
[5 empty] | ∑ TOTAL | 6675.0475
AÇO
Perfil tubular 50x50x3.00 (97,00m x 4,57 Kg/m) |  | 443.29
Chapas metálicas de fixação # 6.3mm |  | 14
| ∑ | 457.29
PINTURA
Perfil tubular 50x50x3.00 (97,00m x 0,20 m²/m) |  | 19.4
Chapas metálicas de fixação # 6.3mm |  | 0.6
| ∑ | 20
Considerando duas demãos |  | 40
Solda |  | 7

## Composição 06
COMPOSIÇÃO Nº 06
RUFO EM CHAPA DE AÇO GALVANIZADO NÚMERO 24, CORTE DE 160 CM, INCLUSO TRANSPORTE VERTICAL (m)
FUES | CÓDIGO | DESCRIÇÃO | UNIDADE | COEFICIENTE | SINAPI MARÇO - 2024 | TOTAL
INSUMO | 142 | SELANTE ELASTICO MONOCOMPONENTE A BASE DE POLIURETANO (PU) PARA JUNTAS DIVERSAS | 310ML | 1.26 | 35.06 | 44.1756
INSUMO | 5061 | PREGO DE ACO POLIDO COM CABECA 18 X 27 (2 1/2 X 10) | KG | 0.006 | 16.9 | 0.1014
INSUMO | 5104 | REBITE DE ALUMINIO VAZADO DE REPUXO, 3,2 X 8 MM (1KG = 1025 UNIDADES) | KG | 0.0077 | 80.09 | 0.61669
INSUMO | 13388 | SOLDA EM BARRA DE ESTANHO-CHUMBO 50/50 | KG | 0.288 | 160 | 46.08
INSUMO | 43106 | CHAPA DE ACO GALVANIZADA BITOLA GSG 24, E = 0,64 (5,12 KG/M2) | KG | 8.704 | 10.5 | 91.392
COMPOSICAO | 88316 | SERVENTE COM ENCARGOS COMPLEMENTARES | H | 0.8 | 20.14 | 16.112
COMPOSICAO | 88323 | TELHADISTA COM ENCARGOS COMPLEMENTARES | H | 0.7 | 26.74 | 18.718
COMPOSICAO | 93281 | GUINCHO ELÉTRICO DE COLUNA, CAPACIDADE 400 KG, COM MOTO FREIO, MOTOR TRIFÁSICO DE 1,25 CV - CHP DIURNO. AF_03/2016 | CHP | 0.0132 | 28 | 0.3696
COMPOSICAO | 93282 | GUINCHO ELÉTRICO DE COLUNA, CAPACIDADE 400 KG, COM MOTO FREIO, MOTOR TRIFÁSICO DE 1,25 CV - CHI DIURNO. AF_03/2016 | CHI | 0.0183 | 28.12 | 0.5146
[5 empty] | ∑ TOTAL | 218.0799

## Composição 07
COMPOSIÇÃO Nº 07
RUFO EM CHAPA DE AÇO GALVANIZADO NÚMERO 24, CORTE MÉDIO DE 90 CM (VARIÁVEL CONFORME A INCLINAÇÃO DO TELHADO), INCLUSO TRANSPORTE VERTICAL (m)
FUES | CÓDIGO | DESCRIÇÃO | UNIDADE | COEFICIENTE | SINAPI MARÇO - 2024 | TOTAL
INSUMO | 142 | SELANTE ELASTICO MONOCOMPONENTE A BASE DE POLIURETANO (PU) PARA JUNTAS DIVERSAS | 310ML | 0.71 | 35.06 | 24.8926
INSUMO | 5061 | PREGO DE ACO POLIDO COM CABECA 18 X 27 (2 1/2 X 10) | KG | 0.006 | 16.9 | 0.1014
INSUMO | 5104 | REBITE DE ALUMINIO VAZADO DE REPUXO, 3,2 X 8 MM (1KG = 1025 UNIDADES) | KG | 0.0077 | 80.09 | 0.61669
INSUMO | 13388 | SOLDA EM BARRA DE ESTANHO-CHUMBO 50/50 | KG | 0.161 | 160 | 25.76
INSUMO | 43106 | CHAPA DE ACO GALVANIZADA BITOLA GSG 24, E = 0,64 (5,12 KG/M2) | KG | 5.12 | 10.5 | 53.76
COMPOSICAO | 88316 | SERVENTE COM ENCARGOS COMPLEMENTARES | H | 0.65 | 20.14 | 13.091
COMPOSICAO | 88323 | TELHADISTA COM ENCARGOS COMPLEMENTARES | H | 0.55 | 26.74 | 14.707
COMPOSICAO | 93281 | GUINCHO ELÉTRICO DE COLUNA, CAPACIDADE 400 KG, COM MOTO FREIO, MOTOR TRIFÁSICO DE 1,25 CV - CHP DIURNO. AF_03/2016 | CHP | 0.0132 | 28 | 0.3696
COMPOSICAO | 93282 | GUINCHO ELÉTRICO DE COLUNA, CAPACIDADE 400 KG, COM MOTO FREIO, MOTOR TRIFÁSICO DE 1,25 CV - CHI DIURNO. AF_03/2016 | CHI | 0.0183 | 28.12 | 0.5146
[5 empty] | ∑ TOTAL | 133.8129

## Composição 08
COMPOSIÇÃO Nº 08
TELHAMENTO EM TELHA GALVALUME COM ISOLAMENTO TERMOACUSTICO EM ISOPOR, ESPESSURA DE 30 MM, REVESTIMENTO EM TELHA TRAPEZOIDAL EM UMA FACE COM ESPESSURA DE 0,50 MM E NA OUTRA FACE REVESTIMENTO EM FILME
FUES | CÓDIGO | DESCRIÇÃO | UNIDADE | COEFICIENTE | SINAPI MARÇO - 2024 | TOTAL
INSUMO | 11029 | HASTE RETA PARA GANCHO DE FERRO GALVANIZADO, COM ROSCA 1/4 " X 30 CM PARA FIXACAO DE TELHA METALICA, INCLUI PORCA E ARRUELAS DE VEDACAO | CJ | 4,1500000 | 1.83 | 7.5945
MERCADO | - | TELHA GALVALUME COM ISOLAMENTO TERMOACUSTICO EM ISOPOR, ESPESSURA DE 30 MM, REVESTIMENTO EM TELHA TRAPEZOIDAL EM UMA FACE COM ESPESSURA DE 0,50 MM E NA OUTRA FACE REVESTIMENTO EM FILME | M2 | 1,1460000 | 72 | 82.512
COMPOSICAO | 88316 | SERVENTE COM ENCARGOS COMPLEMENTARES | H | 0,0620000 | 20.14 | 1.2487
COMPOSICAO | 88323 | TELHADISTA COM ENCARGOS COMPLEMENTARES | H | 0,0560000 | 26.74 | 1.4974
COMPOSICAO | 93281 | GUINCHO ELÉTRICO DE COLUNA, CAPACIDADE 400 KG, COM MOTO FREIO, MOTOR TRIFÁSICO DE 1,25 CV - CHP DIURNO. AF_03/2016 | CHP | 0,0009000 | 28 | 0.0252
COMPOSICAO | 93282 | GUINCHO ELÉTRICO DE COLUNA, CAPACIDADE 400 KG, COM MOTO FREIO, MOTOR TRIFÁSICO DE 1,25 CV - CHI DIURNO. AF_03/2016 | CHI | 0,0012000 | 28 | 0.0336
[5 empty] | ∑ TOTAL | 92.9114