## Ruas
RELAÇÃO
Município : MUNICÍPIO DE PALMITOS - SC
Projeto : Pavimentação Asfaltica e Sinalização
Local : RUA JÚLIO SCHILKE - Trecho I, II e III
Área Total: 3.721,20 m²
N.º | Nome da Rua | Asfalto (m²) | R$ (total)
1 | Rua Júlio Schilke - Trecho I | 1215.65 | 205446.3458
2 | Rua Júlio Schilke - Trecho II | 1155.05 | 239433.0388
3 | Rua Júlio Schilke - Trecho III | 1350.5 | 385464.603
Total.................... |  | 3721.2 | 830343.9877
Maravilha (SC), 12 de abril de 2024.
Carline Joice Hackenhaar
Engenheira Civil - Amerios
CREA/SC 090.319-0

## OR
ORÇAMENTO GLOBAL
Município : MUNICÍPIO DE PALMITOS - SC
Projeto : Pavimentação Asfaltica e Sinalização
Local : RUA JÚLIO SCHILKE - Trecho I, II e III
Área Total: 3.721,20 m² | [7 empty] | BDI = 24%
Item | Código | Custo R$ | Discriminação | Quant. | Unid. | Custo c/ BDI | Valor total | Total
| SINAPI | SINAPI |  |  |  | (R$) | (R$) | (R$)
1 |  |  | SERVIÇOS PRELIMINARES
Placa de Obra
1.1 | 103689 S. | 309.77 | Fornecimento e Instalação de Placa de Obra com chapa galvanizada e estrutura de madeira | 4.5 | m² | 384.1148 | 1728.5166
|  |  | Total do item..................................................................................................................................................................... |  |  |  |  | 1728.5166
2 |  |  | REMOÇÕES
Remoção para Remendos
2.1 | 90091 S. | 6.28 | Escavação Mecanizada de Vala com Prof. Até 1,5 m, com escavadeira Hidráulica (0,8 m³), larg. De 1,5 m a 2,5 m, em solo de 1A Categoria, locais com baixo nível de interferência | 338.76 | m³ | 7.7872 | 2637.9919
2.2 | 95878 S. | 1.63 | Transporte com caminhão basculante de 10 m³, em via Urbana pavimentada, DMT até 30 Km | 3175.88 | t/km | 2.0212 | 6419.0887
2.3 | 1600989 D. | 400.28 | Demolição de Concreto Simples com Martelete | 1.32 | m³ | 496.3472 | 655.1783
|  |  | Total do item..................................................................................................................................................................... |  |  |  |  | 9712.2588
3 |  |  | BASE PAVIMENTAÇÃO REMENDOS
Base para Remendos
3.1 | 96400 S. | 170.57 | Execução e Compactação de Base e ou Sub Base para Pavimentação de Macadame Seco - Exclusive carga e transporte | 225.84 | m³ | 211.5068 | 47766.6957
3.2 | 95878 S. | 1.63 | Transporte com caminhão basculante de 10 m³, em via Urbana pavimentada, DMT até 30 Km | 28455.84 | t/km | 2.0212 | 57514.9438
3.3 | 96396 S. | 190.73 | Execução e Compactação de Base e ou Sub Base com brita Graduada Simples - Exclusive carga e Transporte | 112.92 | m³ | 236.5052 | 26706.1672
3.4 | 95878 S. | 1.63 | Transporte com caminhão basculante de 10 m³, em via Urbana pavimentada, DMT até 30 Km | 14905.44 | t/km | 2.0212 | 30126.8753
Limpeza da Pavimentação Existente
3.5 | 99814 S. | 1.81 | Limpeza de Superfície com jato de alta perssão | 3721.2 | m² | 2.2444 | 8351.8613
Imprimação da Base Execuatada
3.6 | Comp. 03 | 7.1457 | Execução de Imprimação com Asfalto Diluído CM - 30 | 752.8 | m² | 8.8607 | 6670.3358
|  |  | Total do item..................................................................................................................................................................... |  |  |  |  | 177136.8791
4 |  |  | PAVIMENTAÇÃO - Reperfilagem
Pavimentação Asfáltica c/ CBUQ - Reperfilagem 3 cm
4.1 | Comp. 04 | 2.3496 | Pintura de Ligação com Emulsão Asfaltica RR-2C | 3721.2 | m² | 2.9135 | 10841.8962
4.2 | 95995 S. | 1524.14 | Execução de Pavimento com Aplicação de Concreto Asfáltico, camada de rolamento - Exclusive carga e transporte | 111.64 | m³ | 1889.9336 | 210992.1871
4.3 | 95878 S. | 1.63 | Transporte com caminhão basculante de 10 m³, em via Urbana pavimentada, DMT até 30 Km | 16745.41 | t/km | 2.0212 | 33845.8227
|  |  | Total do item..................................................................................................................................................................... |  |  |  |  | 255679.906
5 |  |  | PAVIMENTAÇÃO - Capa
Pavimentação Asfáltica c/ CBUQ - Capa 4 cm
5.1 | Comp. 04 | 0 | Pintura de Ligação com Emulsão Asfaltica RR-2C | 3721.2 | m² | 0 | 0
5.2 | 95995 S. | 1524.14 | Execução de Pavimento com Aplicação de Concreto Asfáltico, camada de rolamento - Exclusive carga e transporte | 148.85 | m³ | 1889.9336 | 281316.6164
5.3 | 95878 S. | 1.63 | Transporte com caminhão basculante de 10 m³, em via Urbana pavimentada, DMT até 30 Km | 22327.2 | t/km | 2.0212 | 45127.7366
|  |  | Total do item..................................................................................................................................................................... |  |  |  |  | 326444.353
6 |  |  | SINALIZAÇÃO VIÁRIA HORIZONTAL
Pintura Faixas
6.1 | 102512 S. | 5.32 | Pintura de Eixo Viário sobre asfalto com tinta retrorefletiva a base de resina acrilica com microesferas de vidro, Aplicação mecânica com demarcadora autopropelida | 609.91 | m | 6.5968 | 4023.4543
6.2 | 102509 S. | 22.32 | Pintura de Faixa de Pedestre ou zebrada tinta retrorrefletiva a base de resina acrilica com microesferas de vidro, aplicação manual | 175.9 | m² | 27.6768 | 4868.3491
|  |  | Total do item..................................................................................................................................................................... |  |  |  |  | 8891.8034
7 |  |  | DRENAGEM PLUVIAL
Escavação das Valas
7.1 | 90091 S. | 6.28 | Escavação Mecanizada de Vala com Prof. Até 1,5 m, com escavadeira Hidráulica (0,8 m³), larg. De 1,5 m a 2,5 m, em solo de 1A Categoria, locais com baixo nível de interferência | 4.86 | m³ | 7.7872 | 37.8458
7.2 | 6081 I. | 55.05 | Argila ou Barro para Aterro/Reaterro (Com transporte até 10 km) | 4.44 | m³ | 68.262 | 303.0833
Tubulação (material e mão de obra)
7.3 | 95567 S. | 79.99 | Tubo de Concreto (simples) para redes coletoras de águas pluviais, Diâmetro de 300 mm, Junta Rígida, instalado em local com baixo nível de interferências - Fornecimento e assentamento | 6 | m | 99.1876 | 595.1256
Boca de Lobo
7.4 | Comp. 01 | 2101.3053 | Boca de Lobo | 3 | Unid. | 2605.6185 | 7816.8556
Dreno
7.5 | 102697 S. | 117.11 | Dreno espinha de peixe (Seção 0,5 x 0,80 m), com tubo de PEAD corrugado, DN 100 mm, enchimento com brita, envolvido com manta geotextil, inclusive conexões | 113 | m | 145.2164 | 16409.4532
|  |  | Total do item..................................................................................................................................................................... |  |  |  |  | 25162.3635
8 |  |  | MEIO FIO
Meio fio
8.1 | 94273 S. | 43.44 | Assentamento de guia (Meio-fio) em trecho reto, confeccionada em concreto pré-fabricado, dimensões 100x15x12x30 cm (comprimento x base inferior x base superios x altura), para vias urbanas (uso viário) | 261 | m | 53.8656 | 14058.9216
|  |  | Total do item..................................................................................................................................................................... |  |  |  |  | 14058.9216
9 |  |  | SINALIZAÇÃO VIÁRIA VERTICAL
9.1 | Comp. 05 | 327.8283 | Placa de Sinalização viária circular D = 50 cm, com suporte de aço galvanizado D = 50 mm e altura = 3 m inclusive base de concreto magro | 6 | Unid. | 406.5071 | 2439.0425
9.2 | Comp. 06 | 388.7545 | Placa de Sinalização viária octogonal L = 25 cm, com suporte de aço galvanizado D = 50 mm e altura = 3 m inclusive base de concreto magro | 13 | Unid. | 482.0556 | 6266.7232
9.3 | Comp. 07 | 379.465 | Placa de Identificação de Rua (2 Placas 45 x 20 cm), com suporte de aço galvanizado D = 50 mm e altura = 3 m, inclusive base de concreto magro | 6 | Unid. | 470.5366 | 2823.2199
|  |  | Total do item..................................................................................................................................................................... |  |  |  |  | 11528.9856
|  |  | TOTAL GERAL .........................................................R$ |  |  |  |  | 830343.9877
Maravilha (SC), 12 de abril de 2024.
S = SINAPI (Composição)
I = SINAPI (Insumos)
D = SICRO (Outubro/2023)
Carline Joice Hackenhaar
Engenheira Civil - Amerios
- O valor do mat. e mão de obra foi obtida através da tab. do SINAPI Desonerado - Fevereiro/2024 |  |  |  | CREA/SC 090.319-0
- Cub referente mês de Abril/2024 = R$ 2.757,56
- O BDI considerado foi de 24%
Importante:A Amerios somente seguirá como referencia para a realização dos orçamentos a tabela do SINAPI solicitados pela CEF e Ministérios.

## CR
CRONOGRAMA GLOBAL
Município : MUNICÍPIO DE PALMITOS - SC
Projeto : Pavimentação Asfaltica e Sinalização
Local : RUA JÚLIO SCHILKE - Trecho I, II e III
Área Total: 3.721,20 m²
ÍTEM | DISCRIMINAÇÃO DOS SERVIÇOS | VALOR DOS SERVIÇOS (R$) | PESO | SERVIÇOS A EXECUTAR (%)
|  |  |  | MÊS 1 |  | MÊS 2 |  | MÊS 3 |  | MÊS 4 |  | MÊS 5 |  | MÊS 6 |  | MÊS 7 |  | MÊS 8 |  | MÊS 9 |  | MÊS 10 |  | mês 1 |  | mês 2 |  | mês 3 |  | mês 4 |  | mês 5 |  | mês 6 |  | mês 7 |  | mês 8 |  | mês 9 |  | mês 10
|  |  |  | No mês | Acum. | No mês | Acum. | No mês | Acum. | No mês | Acum. | No mês | Acum. | No mês | Acum. | No mês | Acum. | No mês | Acum. | No mês | Acum. | No mês | Acum. | no mês | acum. | no mês | acum. | no mês | acum. | no mês | acum. | no mês | acum. | no mês | acum. | no mês | acum. | no mês | acum. | no mês | acum. | no mês | acum.
1 | SERVIÇOS PRELIMINARES | 1728.5166 | 0.2082% | 100 | 100 |  | 0 |  | 0 |  | 0 |  | 0 |  | 0 |  | 0 |  | 0 |  | 0 |  | 0 | 0.0020817 | 0.0020817 | 0 | 0 | 0 | 0 | 0 | 0 | 0 | 0 | 0 | 0 | 0 | 0 | 0 | 0 | 0 | 0 | 0 | 0
2 | REMOÇÕES | 9712.2588 | 1.17% | 50 | 50 | 50 | 100 |  | 0 |  | 0 | [12 empty] | 0.0058483 | 0.0058483 | 0.0058483 | 0.011697 | 0 | 0 | 0 | 0
3 | BASE PAVIMENTAÇÃO REMENDOS | 177136.8791 | 21.33% | 50 | 50 | 50 | 100 |  | 0 |  | 0 |  | 0 |  | 0 |  | 0 |  | 0 |  | 0 |  | 0 | 0.10666 | 0.10666 | 0.10666 | 0.21333 | 0 | 0 | 0 | 0 | 0 | 0 | 0 | 0 | 0 | 0 | 0 | 0 | 0 | 0 | 0 | 0
4 | PAVIMENTAÇÃO - Reperfilagem | 255679.906 | 30.79% |  | 0 | 50 | 50 | 25 | 75 | 25 | 100 |  | 0 |  | 0 |  | 0 |  | 0 |  | 0 |  | 0 | 0 | 0 | 0.15396 | 0.15396 | 0.07698 | 0.23094 | 0.07698 | 0.30792 | 0 | 0 | 0 | 0 | 0 | 0 | 0 | 0 | 0 | 0 | 0 | 0
5 | PAVIMENTAÇÃO - Capa | 326444.353 | 39.31% |  | 0 | 50 | 50 | 25 | 75 | 25 | 100 |  | 0 |  | 0 |  | 0 |  | 0 |  | 0 |  | 0 | 0 | 0 | 0.19657 | 0.19657 | 0.098286 | 0.29486 | 0.098286 | 0.39314 | 0 | 0 | 0 | 0 | 0 | 0 | 0 | 0 | 0 | 0 | 0 | 0
6 | SINALIZAÇÃO VIÁRIA HORIZONTAL | 8891.8034 | 1.071% |  | 0 |  | 0 |  | 0 | 100 | 100 | [12 empty] | 0 | 0 | 0 | 0 | 0 | 0 | 0.010709 | 0.010709
7 | DRENAGEM PLUVIAL | 25162.3635 | 3.03% | 100 | 100 |  | 0 |  | 0 | 100 | 100 | [12 empty] | 0.030304 | 0.030304 | 0 | 0 | 0 | 0 | 0.030304 | 0.030304
8 | MEIO FIO | 14058.9216 | 1.693% |  | 0 |  | 0 |  | 0 | 100 | 100 | [12 empty] | 0 | 0 | 0 | 0 | 0 | 0 | 0.016931 | 0.016931
9 | SINALIZAÇÃO VIÁRIA VERTICAL | 11528.9856 | 1.388% |  | 0 |  | 0 |  | 0 | 100 | 100 | [12 empty] | 0 | 0 | 0 | 0 | 0 | 0 | 0.013885 | 0.013885
[24 empty] | 0 | 0 | 0 | 0 | 0 | 0 | 0 | 0
|  | 0 |  |  | 0 |  | 0 |  | 0 |  | 0 |  | 0 |  | 0 |  | 0 |  | 0 |  | 0 |  | 0 | 0 | 0 | 0 | 0 | 0 | 0 | 0 | 0 | 0 | 0 | 0 | 0 | 0 | 0 | 0 | 0 | 0 | 0 | 0 | 0
TOTAL SIMPLES (%) |  | 830343.9877 | 100% | 14.4898 |  | 46.3045 |  | 17.5266 |  | 24.7094 |  | 0 |  | 0 |  | 0 |  | 0 |  | 0 |  | 0 |  | 0.1449 | 0.1449 | 0.46305 | 0.57556 | 0.17527 | 0.5258 | 0.24709 | 0.77289 | 0 | 0 | 0 | 0 | 0 | 0 | 0 | 0 | 0 | 0 | 0 | 0
TOTAL SIMPLES (R$) |  |  |  | 120315.4491 |  | 384486.6985 |  | 145531.0647 |  | 205173.1388 |  | 0 |  | 0 |  | 0 |  | 0 |  | 0 |  | 0 |  | 14.4898 | 14.4898 | 46.3045 | 57.5558 | 17.5266 | 52.5798 | 24.7094 | 77.2892 | 0 | 0 | 0 | 0 | 0 | 0 | 0 | 0 | 0 | 0 | 0 | 0
TOTAL ACUMULADO (%) |  |  |  | 14.4898 |  | 60.7943 |  | 78.3209 |  | 103.0304 |  | 103.0304 |  | 103.0304 |  | 103.0304 |  | 103.0304 |  | 103.0304 |  | 103.0304
TOTAL ACUMULADO (R$) |  |  |  | 120315.4491 |  | 504802.1476 |  | 650333.2123 |  | 855506.3512 |  | 855506.3512 |  | 855506.3512 |  | 855506.3512 |  | 855506.3512 |  | 855506.3512 |  | 855506.3512
Maravilha (SC), 12 de abril de 2024.
CARLINE JOICE HACKENHAAR
Assessora em Engenharia Civil - AMERIOS
CREA/SC 90.319-0

## Comp. 01
COMPOSIÇÃO 01 - CAIXA COLETORA
Município : MUNICÍPIO DE PALMITOS - SC
Projeto : Pavimentação Asfaltica e Sinalização
Local : RUA JÚLIO SCHILKE - Trecho I, II e III
Área Total: 3.721,20 m²
COMPOSIÇÃO 01 - CAIXA COLETORA - Dimensões Externas (90x110x180)
ÍTEM | CÓDIGO | DESCRIÇÃO | UNIDADE | COEF. | VALOR SINAPI / Fevereiro/2024 | TOTAL
1 | 90091 | Escavação mecanizada de vala com prof. Até 1,5 m, com escavadeira hidráulica (0,80 m³), larg. De 1,5 a 2,5 m, em solo de 1A Categoria, locais com baixo nível de interferência | m³ | 2.16 | 6.28 | 13.5648
2 | 94970 | Concreto FCK = 20 Mpa, traço 1:2,7:3 (cimento/areia média/brita 1) - preparo mecanico com betoneira 600 L | m³ | 0.22 | 503.69 | 110.8118
3 | 101159 | Alvenaria de vedação de blocos cerâmicos maciços de 5x10x20 cm (espessura de 10 cm) e argamasssa de assentamento com preparo em betoneira | m² | 4.2 | 157.31 | 660.702
4 | 87893 | Chapisco aplicado em alvenaria (sem presença de vãos) e estruturas de concreto de fachada, com colher de pedreiro, argamassa traço 1:3 com preparo manual | m² | 4.2 | 7.27 | 30.534
5 | 87529 | Massa única, para recebimento de pintura, em argamassa traço 1:2:8, preparo mecânico com betoneira 400 L, aplicada manualmente em faces internas de paredes, espessura de 20 mm, com execução de taliscas | m² | 4.2 | 39.19 | 164.598
6 | 88309 | Pedreiro com encargos complementares | h | 10.85 | 27.36 | 296.856
7 | 88316 | Servente com encargos complementares | h | 8.52 | 20.21 | 172.1892
8 | 93382 | Reaterro Manual de valas com compactação mecanizada | m³ | 1.46 | 24.59 | 35.9014
9 | Comp. 02 | Grade em ferro (0,60 x 0,80 m) | Unid. | 1 | 616.1481 | 616.1481
| Maravilha (SC), 12 de abril de 2024. |  |  |  | ∑ TOTAL | 2101.3053
________________________________
Carline Joice Hackenhaar
Engenheira Civil - Amerios
CREA/SC 090.319-0

## Comp. 02
COMPOSIÇÃO 02 - GRADE DE FERRO
Município : MUNICÍPIO DE PALMITOS - SC
Projeto : Pavimentação Asfaltica e Sinalização
Local : RUA JÚLIO SCHILKE - Trecho I, II e III
Área Total: 3.721,20 m²
COMPOSIÇÃO 02- GRADE DE FERRO
ÍTEM | CÓDIGO | DESCRIÇÃO | UNIDADE | COEF. | VALOR SINAPI / Fevereiro/2024 | TOTAL
1 | 546 | BARRA DE FERRO RETANGULAR, BARRA CHATA (QUALQUER DIMENSÃO) | KG | 32 | 9.05 | 289.6
2 | 568 | CANTONEIRA (ABAS IGUAIS) EM FERRO GALVANIZADO, 50,8 MM X 9,53 MM (LxE), 6,99 KG/M | M | 2.8 | 63.58 | 178.024
3 | 88315 | SERRALHEIRO COM ENCARGOS COMPLEMENTARES | H | 3 | 27.11 | 81.33
4 | 88316 | SERVENTE COM ENCARGOS COMPLEMENTARES | H | 3.2 | 20.21 | 64.672
5 | 88631 | ARGAMASSA TRAÇO 1:4 (CIMENTO E AREIA MÉDIA), PREPARO MANUAL | M3 | 0.004 | 630.52 | 2.5221
| Maravilha (SC), 12 de abril de 2024. |  |  |  | ∑ TOTAL | 616.1481
________________________________
Carline Joice Hackenhaar
Engenheira Civil - Amerios
CREA/SC 090.319-0

## Comp. 03
COMPOSIÇÃO 01 - IMPRIMAÇÃO
Município : MUNICÍPIO DE PALMITOS - SC
Projeto : Pavimentação Asfaltica e Sinalização
Local : RUA JÚLIO SCHILKE - Trecho I, II e III
Área Total: 3.721,20 m²
COMPOSIÇÃO 01 - Execução de Imprimação Impermeabilizante com Asfalto Diluído CM - 30
ÍTEM | CÓDIGO | DESCRIÇÃO | UNIDADE | COEF. | VALOR SINAPI / Fevereiro/2024 | TOTAL
1 | 88316 | Servente com encargos complementares | H | 0.006 | 20.21 | 0.12126
2 | 89035 | Trator de pneus, potência 85 CV, tração 4x4, peso com lastro de 4.675 kg - CHP Diurno | CHP | 0.002 | 125.72 | 0.25144
3 | 89036 | Trator de pneus, potência 85 CV, tração 4x4, peso com lastro de 4.675 kg - CHI Diurno | CHI | 0.004 | 44.33 | 0.17732
4 | 91486 | Espargidor de asfalto pressurizado, tanque 6 m³ com isolação térmica, aquecido com 2 maçaricos, com barra espargidora 3,60 m, montado sobre caminhão toco, PBT 14.300 kg, Potência 185 CV - CHI Diurno | CHI | 0.005 | 67.49 | 0.33745
5 | 83362 | Espargidor de asfalto pressurizado, tanque 6 m³ com isolação térmica, aquecido com 2 maçaricos, com barra espargidora 3,60 m, montado sobre caminhão toco, PBT 14.300 kg, Potência 185 CV - CHP Diurno | CHP | 0.001 | 270.54 | 0.27054
6 | 5839 | Vassoura Mecânica rebocável com escava cilíndrica, largura útil de varrimento de 2,44 m - CHP Diurno | CHP | 0.002 | 9.89 | 0.01978
7 | 5841 | Vassoura Mecânica rebocável com escava cilíndrica, largura útil de varrimento de 2,44 m - CHP Diurno | CHI | 0.004 | 4.97 | 0.01988
8 | Cotação | Asfalto Diluído de Petróleo CM-30 (ANP - RS e PR c/ (17% ICMS)) | KG | 1.2 | 4.9567 | 5.9481
| Maravilha (SC), 12 de abril de 2024. |  |  |  | ∑ TOTAL | 7.1457
________________________________
Carline Joice Hackenhaar
Engenheira Civil - Amerios
CREA/SC 090.319-0

## Imp ANP
Agência Nacional do Petróleo, Gás Natural e Biocombustíveis
Superintendência de Defesa da Concorrência
PREÇO MÉDIO MENSAL PONDERADO PRATICADO PELOS DISTRIBUIDORES DE PRODUTOS ASFÁLTICOS (R$/KG)
Importante: | Quando não houver declaração de venda do produto selecionado, ou quando a declaração de venda do produto ocorrer por menos de 03 (três) distribuidoras, a tabela indicará campo vazio.
Mês | Produto | Estado | Preço | Preço Acrescido ICMS (17%)
2024-02-01 | ASFALTOS DILUÍDOS CM-30 | Acre | - | -
2024-02-01 | ASFALTOS DILUÍDOS CM-30 | Alagoas | - | -
2024-02-01 | ASFALTOS DILUÍDOS CM-30 | Amapá | - | -
2024-02-01 | ASFALTOS DILUÍDOS CM-30 | Amazonas | - | -
2024-02-01 | ASFALTOS DILUÍDOS CM-30 | Bahia | - | -
2024-02-01 | ASFALTOS DILUÍDOS CM-30 | Ceará | 4.2819 | -
2024-02-01 | ASFALTOS DILUÍDOS CM-30 | Distrito Federal | - | -
2024-02-01 | ASFALTOS DILUÍDOS CM-30 | Espírito Santo | - | -
2024-02-01 | ASFALTOS DILUÍDOS CM-30 | Goiás | - | -
2024-02-01 | ASFALTOS DILUÍDOS CM-30 | Maranhão | - | -
2024-02-01 | ASFALTOS DILUÍDOS CM-30 | Mato Grosso | - | -
2024-02-01 | ASFALTOS DILUÍDOS CM-30 | Mato Grosso do Sul | - | -
2024-02-01 | ASFALTOS DILUÍDOS CM-30 | Minas Gerais | - | -
2024-02-01 | ASFALTOS DILUÍDOS CM-30 | Pará | - | -
2024-02-01 | ASFALTOS DILUÍDOS CM-30 | Paraíba | - | -
2024-02-01 | ASFALTOS DILUÍDOS CM-30 | Paraná | 4.3571 | 5.0978
2024-02-01 | ASFALTOS DILUÍDOS CM-30 | Pernambuco | - | -
2024-02-01 | ASFALTOS DILUÍDOS CM-30 | Piauí | - | -
2024-02-01 | ASFALTOS DILUÍDOS CM-30 | Rio de Janeiro | - | -
2024-02-01 | ASFALTOS DILUÍDOS CM-30 | Rio Grande do Norte | - | -
2024-02-01 | ASFALTOS DILUÍDOS CM-30 | Rio Grande do Sul | 4.1159 | 4.8156
2024-02-01 | ASFALTOS DILUÍDOS CM-30 | Rondônia | - | -
2024-02-01 | ASFALTOS DILUÍDOS CM-30 | Roraima | - | -
2024-02-01 | ASFALTOS DILUÍDOS CM-30 | Santa Catarina | - | -
2024-02-01 | ASFALTOS DILUÍDOS CM-30 | São Paulo | - | -
2024-02-01 | ASFALTOS DILUÍDOS CM-30 | Sergipe | - | -
2024-02-01 | ASFALTOS DILUÍDOS CM-30 | Tocantins | - | -
| ICMS de Santa Catarina 17% | Média Aritmética da Cotação = |  | 4.9567
Tabela completa Disponivel no site:
https://www.gov.br/anp/pt-br/assuntos/precos-e-defesa-da-concorrencia/precos/precos-de-distribuicao-de-produtos-asfalticos
Maravilha (SC), 12 de abril de 2024.
________________________________
Carline Joice Hackenhaar
Engenheira Civil - Amerios
CREA/SC 090.319-0

## Comp. 04
COMPOSIÇÃO 02 - PINTURA DE LIGAÇÃO
Município : MUNICÍPIO DE PALMITOS - SC
Projeto : Pavimentação Asfaltica e Sinalização
Local : RUA JÚLIO SCHILKE - Trecho I, II e III
Área Total: 3.721,20 m²
COMPOSIÇÃO 02 - Execução de Pintura de Ligação com Emulsão Asfáltica RR-2C
ÍTEM | CÓDIGO | DESCRIÇÃO | UNIDADE | COEF. | VALOR SINAPI / Dezembro/2023 | TOTAL
1 | 5839 | Vassoura Mecânica rebocável com escava cilíndrica, largura útil de varrimento de 2,44 m - CHP Diurno | CHP | 0.002 | 9.89 | 0.01978
2 | 5841 | Vassoura Mecânica rebocável com escava cilíndrica, largura útil de varrimento de 2,44 m - CHP Diurno | CHI | 0.004 | 4.97 | 0.01988
3 | 83362 | Espargidor de asfalto pressurizado, tanque 6 m³ com isolação térmica, aquecido com 2 maçaricos, com barra espargidora 3,60 m, montado sobre caminhão toco, PBT 14.300 kg, Potência 185 CV - CHP Diurno | CHP | 0.0004 | 270.54 | 0.10822
4 | 88316 | Servente com encargos complementares | H | 0.0055 | 20.21 | 0.11116
5 | 89035 | Trator de Pneus, potência 85 CV, trator 4x4, peso com lastro de 4.675 kg - CHP diurno | CHP | 0.0017 | 125.72 | 0.21372
6 | 89036 | Trator de Pneus, potência 85 CV, trator 4x4, peso com lastro de 4.675 kg - CHI diurno | CHI | 0.0038 | 44.33 | 0.16845
7 | 91486 | Espargidor de asfalto pressurizado, tanque 6 m³ com isolação térmica, aquecido com 2 maçaricos, com barra espargidora 3,60 m, montado sobre caminhão toco, PBT 14.300 kg, Potência 185 CV - CHI Diurno | CHI | 0.0051 | 67.49 | 0.3442
8 | Cotação | Emulsão Asfáltica cationica RR-2C para uso em pavimentação asfaltica (ANP - PR, RS e SP c/ (17% ICMS)) | KG | 0.45 | 3.0316 | 1.3642
| Maravilha (SC), 12 de abril de 2024. |  |  |  | ∑ TOTAL | 2.3496
________________________________
Carline Joice Hackenhaar
Engenheira Civil - Amerios
CREA/SC 090.319-0

## Lig ANP
Agência Nacional do Petróleo, Gás Natural e Biocombustíveis
Superintendência de Defesa da Concorrência
PREÇO MÉDIO MENSAL PONDERADO PRATICADO PELOS DISTRIBUIDORES DE PRODUTOS ASFÁLTICOS (R$/KG)
Importante: | Quando não houver declaração de venda do produto selecionado, ou quando a declaração de venda do produto ocorrer por menos de 03 (três) distribuidoras, a tabela indicará campo vazio.
Mês | Produto | Estado | Preço | Preço Acrescido ICMS (17%)
2024-02-01 | EMULSÕES ASFÁLTICAS RR-2C | Acre | - | -
2024-02-01 | EMULSÕES ASFÁLTICAS RR-2C | Alagoas | - | -
2024-02-01 | EMULSÕES ASFÁLTICAS RR-2C | Amapá | - | -
2024-02-01 | EMULSÕES ASFÁLTICAS RR-2C | Amazonas | 4.2483 | -
2024-02-01 | EMULSÕES ASFÁLTICAS RR-2C | Bahia | - | -
2024-02-01 | EMULSÕES ASFÁLTICAS RR-2C | Ceará | 2.5192 | -
2024-02-01 | EMULSÕES ASFÁLTICAS RR-2C | Distrito Federal | - | -
2024-02-01 | EMULSÕES ASFÁLTICAS RR-2C | Espírito Santo | - | -
2024-02-01 | EMULSÕES ASFÁLTICAS RR-2C | Goiás | 2.7966 | -
2024-02-01 | EMULSÕES ASFÁLTICAS RR-2C | Maranhão | - | -
2024-02-01 | EMULSÕES ASFÁLTICAS RR-2C | Mato Grosso | 3.2252 | -
2024-02-01 | EMULSÕES ASFÁLTICAS RR-2C | Mato Grosso do Sul | 2.7414 | -
2024-02-01 | EMULSÕES ASFÁLTICAS RR-2C | Minas Gerais | 2.8779 | -
2024-02-01 | EMULSÕES ASFÁLTICAS RR-2C | Pará | - | -
2024-02-01 | EMULSÕES ASFÁLTICAS RR-2C | Paraíba | - | -
2024-02-01 | EMULSÕES ASFÁLTICAS RR-2C | Paraná | 2.5623 | 2.9979
2024-02-01 | EMULSÕES ASFÁLTICAS RR-2C | Pernambuco | - | -
2024-02-01 | EMULSÕES ASFÁLTICAS RR-2C | Piauí | - | -
2024-02-01 | EMULSÕES ASFÁLTICAS RR-2C | Rio de Janeiro | - | -
2024-02-01 | EMULSÕES ASFÁLTICAS RR-2C | Rio Grande do Norte | - | -
2024-02-01 | EMULSÕES ASFÁLTICAS RR-2C | Rio Grande do Sul | 2.6175 | 3.0625
2024-02-01 | EMULSÕES ASFÁLTICAS RR-2C | Rondônia | - | -
2024-02-01 | EMULSÕES ASFÁLTICAS RR-2C | Roraima | - | -
2024-02-01 | EMULSÕES ASFÁLTICAS RR-2C | Santa Catarina | - | -
2024-02-01 | EMULSÕES ASFÁLTICAS RR-2C | São Paulo | 2.5935 | 3.0344
2024-02-01 | EMULSÕES ASFÁLTICAS RR-2C | Sergipe | - | -
2024-02-01 | EMULSÕES ASFÁLTICAS RR-2C | Tocantins | - | -
| ICMS de Santa Catarina 17% | Média Aritmética da Cotação = |  | 3.0316
Tabela completa Disponivel no site:
https://www.gov.br/anp/pt-br/assuntos/precos-e-defesa-da-concorrencia/precos/precos-de-distribuicao-de-produtos-asfalticos
Maravilha (SC), 12 de abril de 2024.
________________________________
Carline Joice Hackenhaar
Engenheira Civil - Amerios
CREA/SC 090.319-0

## Comp. 05
COMPOSIÇÃO 05 - PLACA CIRCULAR
Município : MUNICÍPIO DE PALMITOS - SC
Projeto : Pavimentação Asfaltica e Sinalização
Local : RUA JÚLIO SCHILKE - Trecho I, II e III
Área Total: 3.721,20 m²
COMPOSIÇÃO 05 - Placa de Sinalização viária circular D = 50 cm, com suporte de aço galvanizado D = 50 mm e altura = 3 m, inclusive base de concreto magro
ÍTEM | CÓDIGO | DESCRIÇÃO | UNIDADE | COEF. | VALOR SINAPI / Fevereiro/2024 | TOTAL
1 | 21013 | Tubo aço galvanizado com costura, classe leve, DN 50 mm (2"), E = 3,00 mm, "4,40" kg/m | m | 3 | 58.87 | 176.61
2 | 34723 | Placa de sinalização em chapa de aço num 16 com pintura refletiva | m² | 0.1963 | 577.5 | 113.3633
3 | 88309 | Pedreiro com encargos complementares | h | 0.2 | 27.36 | 5.472
4 | 88316 | Servente com encargos complementares | h | 1 | 20.21 | 20.21
5 | 93358 | Escavação manual de vala com profundidade menor ou igual a 1,30 m | m³ | 0.024 | 79.95 | 1.9188
6 | 94968 | Concreto magro para lastro, traço 1:4,5:4,5 (em massa seca de cimento/areia média/brita 1) - preparo mecânico com betoneira 600 l | m³ | 0.024 | 427.26 | 10.2542
| Maravilha (SC), 12 de abril de 2024. |  |  |  | ∑ TOTAL | 327.8283
________________________________
Carline Joice Hackenhaar
Engenheira Civil - Amerios
CREA/SC 090.319-0

## Comp. 06
COMPOSIÇÃO 06 - PLACA OCTOGONAL
Município : MUNICÍPIO DE PALMITOS - SC
Projeto : Pavimentação Asfaltica e Sinalização
Local : RUA JÚLIO SCHILKE - Trecho I, II e III
Área Total: 3.721,20 m²
COMPOSIÇÃO 06 - Placa de Sinalização viária octogonal L = 25 cm, com suporte de aço galvanizado D = 50 mm e altura = 3 m, inclusive base de concreto magro
ÍTEM | CÓDIGO | DESCRIÇÃO | UNIDADE | COEF. | VALOR SINAPI / Fevereiro/2024 | TOTAL
1 | 21013 | Tubo aço galvanizado com costura, classe leve, DN 50 mm (2"), E = 3,00 mm, "4,40" kg/m | m | 3 | 58.87 | 176.61
2 | 34723 | Placa de sinalização em chapa de aço num 16 com pintura refletiva | m² | 0.3018 | 577.5 | 174.2895
3 | 88309 | Pedreiro com encargos complementares | h | 0.2 | 27.36 | 5.472
4 | 88316 | Servente com encargos complementares | h | 1 | 20.21 | 20.21
5 | 93358 | Escavação manual de vala com profundidade menor ou igual a 1,30 m | m³ | 0.024 | 79.95 | 1.9188
6 | 94968 | Concreto magro para lastro, traço 1:4,5:4,5 (em massa seca de cimento/areia média/brita 1) - preparo mecânico com betoneira 600 l | m³ | 0.024 | 427.26 | 10.2542
| Maravilha (SC), 12 de abril de 2024. |  |  |  | ∑ TOTAL | 388.7545
________________________________
Carline Joice Hackenhaar
Engenheira Civil - Amerios
CREA/SC 090.319-0

## Comp. 07
COMPOSIÇÃO 07 - PLACA NOME DE RUA
Município : MUNICÍPIO DE PALMITOS - SC
Projeto : Pavimentação Asfaltica e Sinalização
Local : RUA JÚLIO SCHILKE - Trecho I, II e III
Área Total: 3.721,20 m²
COMPOSIÇÃO 07 - Placa de Identificação de Rua (2 Placas 45 x 20 cm), com suporte de aço galvanizado D = 50 mm e altura = 3 m, inclusive base de concreto magro
ÍTEM | CÓDIGO | DESCRIÇÃO | UNIDADE | COEF. | VALOR SINAPI / Fevereiro/2024 | TOTAL
1 | 21013 | Tubo aço galvanizado com costura, classe leve, DN 50 mm (2"), E = 3,00 mm, "4,40" kg/m | m | 3 | 58.87 | 176.61
2 | 13521 | Placa de Aço Esmaltada para Identificação de Rua, 45 cm x 20 cm | Unid. | 2 | 82.5 | 165
3 | 88309 | Pedreiro com encargos complementares | h | 0.2 | 27.36 | 5.472
4 | 88316 | Servente com encargos complementares | h | 1 | 20.21 | 20.21
5 | 93358 | Escavação manual de vala com profundidade menor ou igual a 1,30 m | m³ | 0.024 | 79.95 | 1.9188
6 | 94968 | Concreto magro para lastro, traço 1:4,5:4,5 (em massa seca de cimento/areia média/brita 1) - preparo mecânico com betoneira 600 l | m³ | 0.024 | 427.26 | 10.2542
| Maravilha (SC), 12 de abril de 2024. |  |  |  | ∑ TOTAL | 379.465
________________________________
Carline Joice Hackenhaar
Engenheira Civil - Amerios
CREA/SC 090.319-0

## I
ORÇAMENTO
Rua Júlio Schilke - Trecho I
Município : MUNICÍPIO DE PALMITOS - SC
Projeto : Pavimentação Asfaltica e Sinalização
Local : RUA JÚLIO SCHILKE - Trecho I
Área Total: 1.215,62 m² | [7 empty] | BDI = 24%
Item | Código | Custo R$ | Discriminação | Quant. | Unid. | Custo c/ BDI | Valor total | Total
| SINAPI | SINAPI |  |  |  | (R$) | (R$) | (R$)
1 |  |  | SERVIÇOS PRELIMINARES
Placa de Obra
1.1 | 103689 S. | 309.77 | Fornecimento e Instalação de Placa de Obra com chapa galvanizada e estrutura de madeira | 4.5 | m² | 384.1148 | 1728.5166
|  |  | Total do item..................................................................................................................................................................... |  |  |  |  | 1728.5166
2 |  |  | REMOÇÕES
Remoção para Remendos
2.1 | 90091 S. | 6.28 | Escavação Mecanizada de Vala com Prof. Até 1,5 m, com escavadeira Hidráulica (0,8 m³), larg. De 1,5 m a 2,5 m, em solo de 1A Categoria, locais com baixo nível de interferência | 0 | m³ | 7.7872 | 0
2.2 | 95878 S. | 1.63 | Transporte com caminhão basculante de 10 m³, em via Urbana pavimentada, DMT até 30 Km | 0 | t/km | 2.0212 | 0
2.3 | 1600989 D. | 400.28 | Demolição de Concreto Simples com Martelete | 0.99 | m³ | 496.3472 | 491.3837
|  |  | Total do item..................................................................................................................................................................... |  |  |  |  | 491.3837
3 |  |  | BASE PAVIMENTAÇÃO REMENDOS
Base para Remendos
3.1 | 96400 S. | 170.57 | Execução e Compactação de Base e ou Sub Base para Pavimentação de Macadame Seco - Exclusive carga e transporte | 0 | m³ | 211.5068 | 0
3.2 | 95878 S. | 1.63 | Transporte com caminhão basculante de 10 m³, em via Urbana pavimentada, DMT até 30 Km | 0 | t/km | 2.0212 | 0
3.3 | 96396 S. | 190.73 | Execução e Compactação de Base e ou Sub Base com brita Graduada Simples - Exclusive carga e Transporte | 0 | m³ | 236.5052 | 0
3.4 | 95878 S. | 1.63 | Transporte com caminhão basculante de 10 m³, em via Urbana pavimentada, DMT até 30 Km | 0 | t/km | 2.0212 | 0
Limpeza da Pavimentação Existente
3.5 | 99814 S. | 1.81 | Limpeza de Superfície com jato de alta perssão | 1215.65 | m² | 2.2444 | 2728.4049
Imprimação da Base Execuatada
3.6 | Comp. 03 | 7.1457 | Execução de Imprimação com Asfalto Diluído CM - 30 | 0 | m² | 8.8607 | 0
|  |  | Total do item..................................................................................................................................................................... |  |  |  |  | 2728.4049
4 |  |  | PAVIMENTAÇÃO - Reperfilagem
Pavimentação Asfáltica c/ CBUQ - Reperfilagem 3 cm
4.1 | Comp. 04 | 2.3496 | Pintura de Ligação com Emulsão Asfaltica RR-2C | 1215.65 | m² | 2.9135 | 3541.8551
4.2 | 95995 S. | 1524.14 | Execução de Pavimento com Aplicação de Concreto Asfáltico, camada de rolamento - Exclusive carga e transporte | 36.47 | m³ | 1889.9336 | 68925.8784
4.3 | 95878 S. | 1.63 | Transporte com caminhão basculante de 10 m³, em via Urbana pavimentada, DMT até 30 Km | 5470.43 | t/km | 2.0212 | 11056.8331
|  |  | Total do item..................................................................................................................................................................... |  |  |  |  | 83524.5666
5 |  |  | PAVIMENTAÇÃO - Capa
Pavimentação Asfáltica c/ CBUQ - Capa 4 cm
5.1 | Comp. 04 | 0 | Pintura de Ligação com Emulsão Asfaltica RR-2C | 1215.65 | m² | 0 | 0
5.2 | 95995 S. | 1524.14 | Execução de Pavimento com Aplicação de Concreto Asfáltico, camada de rolamento - Exclusive carga e transporte | 48.63 | m³ | 1889.9336 | 91907.471
5.3 | 95878 S. | 1.63 | Transporte com caminhão basculante de 10 m³, em via Urbana pavimentada, DMT até 30 Km | 7293.9 | t/km | 2.0212 | 14742.4307
|  |  | Total do item..................................................................................................................................................................... |  |  |  |  | 106649.9016
6 |  |  | SINALIZAÇÃO VIÁRIA HORIZONTAL
Pintura Faixas
6.1 | 102512 S. | 5.32 | Pintura de Eixo Viário sobre asfalto com tinta retrorefletiva a base de resina acrilica com microesferas de vidro, Aplicação mecânica com demarcadora autopropelida | 163.38 | m | 6.5968 | 1077.7852
6.2 | 102509 S. | 22.32 | Pintura de Faixa de Pedestre ou zebrada tinta retrorrefletiva a base de resina acrilica com microesferas de vidro, aplicação manual | 61.86 | m² | 27.6768 | 1712.0868
|  |  | Total do item..................................................................................................................................................................... |  |  |  |  | 2789.872
7 |  |  | DRENAGEM PLUVIAL
Escavação das Valas
7.1 | 90091 S. | 6.28 | Escavação Mecanizada de Vala com Prof. Até 1,5 m, com escavadeira Hidráulica (0,8 m³), larg. De 1,5 m a 2,5 m, em solo de 1A Categoria, locais com baixo nível de interferência | 0 | m³ | 7.7872 | 0
7.2 | 6081 I. | 55.05 | Argila ou Barro para Aterro/Reaterro (Com transporte até 10 km) | 0 | m³ | 68.262 | 0
Tubulação (material e mão de obra)
7.3 | 95567 S. | 79.99 | Tubo de Concreto (simples) para redes coletoras de águas pluviais, Diâmetro de 300 mm, Junta Rígida, instalado em local com baixo nível de interferências - Fornecimento e assentamento | 0 | m | 99.1876 | 0
Boca de Lobo
7.4 | Comp. 01 | 2101.3053 | Boca de Lobo | 0 | Unid. | 2605.6185 | 0
Dreno
7.5 | 102697 S. | 117.11 | Dreno espinha de peixe (Seção 0,5 x 0,80 m), com tubo de PEAD corrugado, DN 100 mm, enchimento com brita, envolvido com manta geotextil, inclusive conexões | 0 | m | 145.2164 | 0
|  |  | Total do item..................................................................................................................................................................... |  |  |  |  | 0
8 |  |  | MEIO FIO
Meio fio
8.1 | 94273 S. | 43.44 | Assentamento de guia (Meio-fio) em trecho reto, confeccionada em concreto pré-fabricado, dimensões 100x15x12x30 cm (comprimento x base inferior x base superios x altura), para vias urbanas (uso viário) | 71.5 | m | 53.8656 | 3851.3904
|  |  | Total do item..................................................................................................................................................................... |  |  |  |  | 3851.3904
9 |  |  | SINALIZAÇÃO VIÁRIA VERTICAL
9.1 | Comp. 05 | 327.8283 | Placa de Sinalização viária circular D = 50 cm, com suporte de aço galvanizado D = 50 mm e altura = 3 m inclusive base de concreto magro | 2 | Unid. | 406.5071 | 813.0142
9.2 | Comp. 06 | 388.7545 | Placa de Sinalização viária octogonal L = 25 cm, com suporte de aço galvanizado D = 50 mm e altura = 3 m inclusive base de concreto magro | 4 | Unid. | 482.0556 | 1928.2225
9.3 | Comp. 07 | 379.465 | Placa de Identificação de Rua (2 Placas 45 x 20 cm), com suporte de aço galvanizado D = 50 mm e altura = 3 m, inclusive base de concreto magro | 2 | Unid. | 470.5366 | 941.0733
|  |  | Total do item..................................................................................................................................................................... |  |  |  |  | 3682.31
|  |  | TOTAL GERAL .........................................................R$ |  |  |  |  | 205446.3458
Maravilha (SC), 12 de abril de 2024.
S = SINAPI (Composição)
I = SINAPI (Insumos)
D = SICRO (Outubro/2023)
Carline Joice Hackenhaar
Engenheira Civil - Amerios
- O valor do mat. e mão de obra foi obtida através da tab. do SINAPI Desonerado - Fevereiro/2024 |  |  |  | CREA/SC 090.319-0
- Cub referente mês de Abril/2024 = R$ 2.757,56
- O BDI considerado foi de 24%
Importante:A Amerios somente seguirá como referencia para a realização dos orçamentos a tabela do SINAPI solicitados pela CEF e Ministérios.

## II
ORÇAMENTO
Rua Júlio Schilke - Trecho II
Município : MUNICÍPIO DE PALMITOS - SC
Projeto : Pavimentação Asfaltica e Sinalização
Local : RUA JÚLIO SCHILKE - Trecho II
Área Total: 1.155,05 m² | [7 empty] | BDI = 24%
Item | Código | Custo R$ | Discriminação | Quant. | Unid. | Custo c/ BDI | Valor total | Total
| SINAPI | SINAPI |  |  |  | (R$) | (R$) | (R$)
1 |  |  | SERVIÇOS PRELIMINARES
Placa de Obra
1.1 | 103689 S. | 309.77 | Fornecimento e Instalação de Placa de Obra com chapa galvanizada e estrutura de madeira | 0 | m² | 384.1148 | 0
|  |  | Total do item..................................................................................................................................................................... |  |  |  |  | 0
2 |  |  | REMOÇÕES
Remoção para Remendos
2.1 | 90091 S. | 6.28 | Escavação Mecanizada de Vala com Prof. Até 1,5 m, com escavadeira Hidráulica (0,8 m³), larg. De 1,5 m a 2,5 m, em solo de 1A Categoria, locais com baixo nível de interferência | 75.06 | m³ | 7.7872 | 584.5072
2.2 | 95878 S. | 1.63 | Transporte com caminhão basculante de 10 m³, em via Urbana pavimentada, DMT até 30 Km | 703.69 | t/km | 2.0212 | 1422.2982
2.3 | 1600989 D. | 400.28 | Demolição de Concreto Simples com Martelete | 0.33 | m³ | 496.3472 | 163.7946
|  |  | Total do item..................................................................................................................................................................... |  |  |  |  | 2170.6
3 |  |  | BASE PAVIMENTAÇÃO REMENDOS
Base para Remendos
3.1 | 96400 S. | 170.57 | Execução e Compactação de Base e ou Sub Base para Pavimentação de Macadame Seco - Exclusive carga e transporte | 50.04 | m³ | 211.5068 | 10583.8003
3.2 | 95878 S. | 1.63 | Transporte com caminhão basculante de 10 m³, em via Urbana pavimentada, DMT até 30 Km | 6305.04 | t/km | 2.0212 | 12743.7468
3.3 | 96396 S. | 190.73 | Execução e Compactação de Base e ou Sub Base com brita Graduada Simples - Exclusive carga e Transporte | 25.02 | m³ | 236.5052 | 5917.3601
3.4 | 95878 S. | 1.63 | Transporte com caminhão basculante de 10 m³, em via Urbana pavimentada, DMT até 30 Km | 3302.64 | t/km | 2.0212 | 6675.296
Limpeza da Pavimentação Existente
3.5 | 99814 S. | 1.81 | Limpeza de Superfície com jato de alta perssão | 1155.05 | m² | 2.2444 | 2592.3942
Imprimação da Base Execuatada
3.6 | Comp. 03 | 7.1457 | Execução de Imprimação com Asfalto Diluído CM - 30 | 166.8 | m² | 8.8607 | 1477.965
|  |  | Total do item..................................................................................................................................................................... |  |  |  |  | 39990.5624
4 |  |  | PAVIMENTAÇÃO - Reperfilagem
Pavimentação Asfáltica c/ CBUQ - Reperfilagem 3 cm
4.1 | Comp. 04 | 2.3496 | Pintura de Ligação com Emulsão Asfaltica RR-2C | 1155.05 | m² | 2.9135 | 3365.294
4.2 | 95995 S. | 1524.14 | Execução de Pavimento com Aplicação de Concreto Asfáltico, camada de rolamento - Exclusive carga e transporte | 34.65 | m³ | 1889.9336 | 65486.1992
4.3 | 95878 S. | 1.63 | Transporte com caminhão basculante de 10 m³, em via Urbana pavimentada, DMT até 30 Km | 5197.73 | t/km | 2.0212 | 10505.6519
|  |  | Total do item..................................................................................................................................................................... |  |  |  |  | 79357.1452
5 |  |  | PAVIMENTAÇÃO - Capa
Pavimentação Asfáltica c/ CBUQ - Capa 4 cm
5.1 | Comp. 04 | 0 | Pintura de Ligação com Emulsão Asfaltica RR-2C | 1155.05 | m² | 0 | 0
5.2 | 95995 S. | 1524.14 | Execução de Pavimento com Aplicação de Concreto Asfáltico, camada de rolamento - Exclusive carga e transporte | 46.2 | m³ | 1889.9336 | 87314.9323
5.3 | 95878 S. | 1.63 | Transporte com caminhão basculante de 10 m³, em via Urbana pavimentada, DMT até 30 Km | 6930.3 | t/km | 2.0212 | 14007.5224
|  |  | Total do item..................................................................................................................................................................... |  |  |  |  | 101322.4547
6 |  |  | SINALIZAÇÃO VIÁRIA HORIZONTAL
Pintura Faixas
6.1 | 102512 S. | 5.32 | Pintura de Eixo Viário sobre asfalto com tinta retrorefletiva a base de resina acrilica com microesferas de vidro, Aplicação mecânica com demarcadora autopropelida | 192.53 | m | 6.5968 | 1270.0819
6.2 | 102509 S. | 22.32 | Pintura de Faixa de Pedestre ou zebrada tinta retrorrefletiva a base de resina acrilica com microesferas de vidro, aplicação manual | 46.5 | m² | 27.6768 | 1286.9712
|  |  | Total do item..................................................................................................................................................................... |  |  |  |  | 2557.0531
7 |  |  | DRENAGEM PLUVIAL
Escavação das Valas
7.1 | 90091 S. | 6.28 | Escavação Mecanizada de Vala com Prof. Até 1,5 m, com escavadeira Hidráulica (0,8 m³), larg. De 1,5 m a 2,5 m, em solo de 1A Categoria, locais com baixo nível de interferência | 0 | m³ | 7.7872 | 0
7.2 | 6081 I. | 55.05 | Argila ou Barro para Aterro/Reaterro (Com transporte até 10 km) | 0 | m³ | 68.262 | 0
Tubulação (material e mão de obra)
7.3 | 95567 S. | 79.99 | Tubo de Concreto (simples) para redes coletoras de águas pluviais, Diâmetro de 300 mm, Junta Rígida, instalado em local com baixo nível de interferências - Fornecimento e assentamento | 0 | m | 99.1876 | 0
Boca de Lobo
7.4 | Comp. 01 | 2101.3053 | Boca de Lobo | 1 | Unid. | 2605.6185 | 2605.6185
Dreno
7.5 | 102697 S. | 117.11 | Dreno espinha de peixe (Seção 0,5 x 0,80 m), com tubo de PEAD corrugado, DN 100 mm, enchimento com brita, envolvido com manta geotextil, inclusive conexões | 53.35 | m | 145.2164 | 7747.2949
|  |  | Total do item..................................................................................................................................................................... |  |  |  |  | 10352.9135
8 |  |  | MEIO FIO
Meio fio
8.1 | 94273 S. | 43.44 | Assentamento de guia (Meio-fio) em trecho reto, confeccionada em concreto pré-fabricado, dimensões 100x15x12x30 cm (comprimento x base inferior x base superios x altura), para vias urbanas (uso viário) | 0 | m | 53.8656 | 0
|  |  | Total do item..................................................................................................................................................................... |  |  |  |  | 0
9 |  |  | SINALIZAÇÃO VIÁRIA VERTICAL
9.1 | Comp. 05 | 327.8283 | Placa de Sinalização viária circular D = 50 cm, com suporte de aço galvanizado D = 50 mm e altura = 3 m inclusive base de concreto magro | 2 | Unid. | 406.5071 | 813.0142
9.2 | Comp. 06 | 388.7545 | Placa de Sinalização viária octogonal L = 25 cm, com suporte de aço galvanizado D = 50 mm e altura = 3 m inclusive base de concreto magro | 4 | Unid. | 482.0556 | 1928.2225
9.3 | Comp. 07 | 379.465 | Placa de Identificação de Rua (2 Placas 45 x 20 cm), com suporte de aço galvanizado D = 50 mm e altura = 3 m, inclusive base de concreto magro | 2 | Unid. | 470.5366 | 941.0733
|  |  | Total do item..................................................................................................................................................................... |  |  |  |  | 3682.31
|  |  | TOTAL GERAL .........................................................R$ |  |  |  |  | 239433.0388
Maravilha (SC), 12 de abril de 2024.
S = SINAPI (Composição)
I = SINAPI (Insumos)
D = SICRO (Outubro/2023)
Carline Joice Hackenhaar
Engenheira Civil - Amerios
- O valor do mat. e mão de obra foi obtida através da tab. do SINAPI Desonerado - Fevereiro/2024 |  |  |  | CREA/SC 090.319-0
- Cub referente mês de Abril/2024 = R$ 2.757,56
- O BDI considerado foi de 24%
Importante:A Amerios somente seguirá como referencia para a realização dos orçamentos a tabela do SINAPI solicitados pela CEF e Ministérios.

## III
ORÇAMENTO
Rua Júlio Schilke - Trecho III
Município : MUNICÍPIO DE PALMITOS - SC
Projeto : Pavimentação Asfaltica e Sinalização
Local : RUA JÚLIO SCHILKE - Trecho III
Área Total: 1.350,50 m² | [7 empty] | BDI = 24%
Item | Código | Custo R$ | Discriminação | Quant. | Unid. | Custo c/ BDI | Valor total | Total
| SINAPI | SINAPI |  |  |  | (R$) | (R$) | (R$)
1 |  |  | SERVIÇOS PRELIMINARES
Placa de Obra
1.1 | 103689 S. | 309.77 | Fornecimento e Instalação de Placa de Obra com chapa galvanizada e estrutura de madeira | 0 | m² | 384.1148 | 0
|  |  | Total do item..................................................................................................................................................................... |  |  |  |  | 0
2 |  |  | REMOÇÕES
Remoção para Remendos
2.1 | 90091 S. | 6.28 | Escavação Mecanizada de Vala com Prof. Até 1,5 m, com escavadeira Hidráulica (0,8 m³), larg. De 1,5 m a 2,5 m, em solo de 1A Categoria, locais com baixo nível de interferência | 263.7 | m³ | 7.7872 | 2053.4846
2.2 | 95878 S. | 1.63 | Transporte com caminhão basculante de 10 m³, em via Urbana pavimentada, DMT até 30 Km | 2472.19 | t/km | 2.0212 | 4996.7904
2.3 | 1600989 D. | 400.28 | Demolição de Concreto Simples com Martelete | 0 | m³ | 496.3472 | 0
|  |  | Total do item..................................................................................................................................................................... |  |  |  |  | 7050.2751
3 |  |  | BASE PAVIMENTAÇÃO REMENDOS
Base para Remendos
3.1 | 96400 S. | 170.57 | Execução e Compactação de Base e ou Sub Base para Pavimentação de Macadame Seco - Exclusive carga e transporte | 175.8 | m³ | 211.5068 | 37182.8954
3.2 | 95878 S. | 1.63 | Transporte com caminhão basculante de 10 m³, em via Urbana pavimentada, DMT até 30 Km | 22150.8 | t/km | 2.0212 | 44771.197
3.3 | 96396 S. | 190.73 | Execução e Compactação de Base e ou Sub Base com brita Graduada Simples - Exclusive carga e Transporte | 87.9 | m³ | 236.5052 | 20788.8071
3.4 | 95878 S. | 1.63 | Transporte com caminhão basculante de 10 m³, em via Urbana pavimentada, DMT até 30 Km | 11602.8 | t/km | 2.0212 | 23451.5794
Limpeza da Pavimentação Existente
3.5 | 99814 S. | 1.81 | Limpeza de Superfície com jato de alta perssão | 1350.5 | m² | 2.2444 | 3031.0622
Imprimação da Base Execuatada
3.6 | Comp. 03 | 7.1457 | Execução de Imprimação com Asfalto Diluído CM - 30 | 586 | m² | 8.8607 | 5192.3709
|  |  | Total do item..................................................................................................................................................................... |  |  |  |  | 134417.9119
4 |  |  | PAVIMENTAÇÃO - Reperfilagem
Pavimentação Asfáltica c/ CBUQ - Reperfilagem 3 cm
4.1 | Comp. 04 | 2.3496 | Pintura de Ligação com Emulsão Asfaltica RR-2C | 1350.5 | m² | 2.9135 | 3934.7471
4.2 | 95995 S. | 1524.14 | Execução de Pavimento com Aplicação de Concreto Asfáltico, camada de rolamento - Exclusive carga e transporte | 40.52 | m³ | 1889.9336 | 76580.1095
4.3 | 95878 S. | 1.63 | Transporte com caminhão basculante de 10 m³, em via Urbana pavimentada, DMT até 30 Km | 6077.25 | t/km | 2.0212 | 12283.3377
|  |  | Total do item..................................................................................................................................................................... |  |  |  |  | 92798.1942
5 |  |  | PAVIMENTAÇÃO - Capa
Pavimentação Asfáltica c/ CBUQ - Capa 4 cm
5.1 | Comp. 04 | 0 | Pintura de Ligação com Emulsão Asfaltica RR-2C | 1350.5 | m² | 0 | 0
5.2 | 95995 S. | 1524.14 | Execução de Pavimento com Aplicação de Concreto Asfáltico, camada de rolamento - Exclusive carga e transporte | 54.02 | m³ | 1889.9336 | 102094.2131
5.3 | 95878 S. | 1.63 | Transporte com caminhão basculante de 10 m³, em via Urbana pavimentada, DMT até 30 Km | 8103 | t/km | 2.0212 | 16377.7836
|  |  | Total do item..................................................................................................................................................................... |  |  |  |  | 118471.9967
6 |  |  | SINALIZAÇÃO VIÁRIA HORIZONTAL
Pintura Faixas
6.1 | 102512 S. | 5.32 | Pintura de Eixo Viário sobre asfalto com tinta retrorefletiva a base de resina acrilica com microesferas de vidro, Aplicação mecânica com demarcadora autopropelida | 254 | m | 6.5968 | 1675.5872
6.2 | 102509 S. | 22.32 | Pintura de Faixa de Pedestre ou zebrada tinta retrorrefletiva a base de resina acrilica com microesferas de vidro, aplicação manual | 67.54 | m² | 27.6768 | 1869.2911
|  |  | Total do item..................................................................................................................................................................... |  |  |  |  | 3544.8783
7 |  |  | DRENAGEM PLUVIAL
Escavação das Valas
7.1 | 90091 S. | 6.28 | Escavação Mecanizada de Vala com Prof. Até 1,5 m, com escavadeira Hidráulica (0,8 m³), larg. De 1,5 m a 2,5 m, em solo de 1A Categoria, locais com baixo nível de interferência | 4.86 | m³ | 7.7872 | 37.8458
7.2 | 6081 I. | 55.05 | Argila ou Barro para Aterro/Reaterro (Com transporte até 10 km) | 4.44 | m³ | 68.262 | 303.0833
Tubulação (material e mão de obra)
7.3 | 95567 S. | 79.99 | Tubo de Concreto (simples) para redes coletoras de águas pluviais, Diâmetro de 300 mm, Junta Rígida, instalado em local com baixo nível de interferências - Fornecimento e assentamento | 6 | m | 99.1876 | 595.1256
Boca de Lobo
7.4 | Comp. 01 | 2101.3053 | Boca de Lobo | 2 | Unid. | 2605.6185 | 5211.2371
Dreno
7.5 | 102697 S. | 117.11 | Dreno espinha de peixe (Seção 0,5 x 0,80 m), com tubo de PEAD corrugado, DN 100 mm, enchimento com brita, envolvido com manta geotextil, inclusive conexões | 59.65 | m | 145.2164 | 8662.1583
|  |  | Total do item..................................................................................................................................................................... |  |  |  |  | 14809.45
8 |  |  | MEIO FIO
Meio fio
8.1 | 94273 S. | 43.44 | Assentamento de guia (Meio-fio) em trecho reto, confeccionada em concreto pré-fabricado, dimensões 100x15x12x30 cm (comprimento x base inferior x base superios x altura), para vias urbanas (uso viário) | 189.5 | m | 53.8656 | 10207.5312
|  |  | Total do item..................................................................................................................................................................... |  |  |  |  | 10207.5312
9 |  |  | SINALIZAÇÃO VIÁRIA VERTICAL
9.1 | Comp. 05 | 327.8283 | Placa de Sinalização viária circular D = 50 cm, com suporte de aço galvanizado D = 50 mm e altura = 3 m inclusive base de concreto magro | 2 | Unid. | 406.5071 | 813.0142
9.2 | Comp. 06 | 388.7545 | Placa de Sinalização viária octogonal L = 25 cm, com suporte de aço galvanizado D = 50 mm e altura = 3 m inclusive base de concreto magro | 5 | Unid. | 482.0556 | 2410.2781
9.3 | Comp. 07 | 379.465 | Placa de Identificação de Rua (2 Placas 45 x 20 cm), com suporte de aço galvanizado D = 50 mm e altura = 3 m, inclusive base de concreto magro | 2 | Unid. | 470.5366 | 941.0733
|  |  | Total do item..................................................................................................................................................................... |  |  |  |  | 4164.3656
|  |  | TOTAL GERAL .........................................................R$ |  |  |  |  | 385464.603
Maravilha (SC), 12 de abril de 2024.
S = SINAPI (Composição)
I = SINAPI (Insumos)
D = SICRO (Outubro/2023)
Carline Joice Hackenhaar
Engenheira Civil - Amerios
- O valor do mat. e mão de obra foi obtida através da tab. do SINAPI Desonerado - Fevereiro/2024 |  |  |  | CREA/SC 090.319-0
- Cub referente mês de Abril/2024 = R$ 2.757,56
- O BDI considerado foi de 24%
Importante:A Amerios somente seguirá como referencia para a realização dos orçamentos a tabela do SINAPI solicitados pela CEF e Ministérios.